## 风机箱参数
后三位 | 机号 | CCCF规格 | 转速r/min | 风量m^3/h | 全压(Pa) | 静压(Pa) | 功率(Kw) | 重量(Kg) | 噪声dB(A) | 高 | 长 | 宽 | 高 | 长 | 高 | 长 | 宽 | 出风口宽度 | 出风口高度 | 进风口宽度 | 进风口高度 | 出风风速 | 动压 | 实际功率 | 风机效率 | 电机功率
| 2.5 | 2.5 | 4400 | 2367 | 2318 | 2291 |  | 175 | 87 | 620 | 700 | 770 |  |  | 620 | 1050 | 770 | 314 | 413 | 450 | 450
| 2.5 | 2.5 | 4400 | 2671 | 2202 | 2168 |  | 175 | 87 | 620 | 700 | 770 |  |  | 620 | 1050 | 770 | 314 | 413 | 450 | 450
| 2.5 | 2.5 | 4400 | 3142 | 2106 | 2059 |  | 175 | 87 | 620 | 700 | 770 |  |  | 620 | 1050 | 770 | 314 | 413 | 450 | 450
| 2.5 | 2.5 | 4400 | 3732 | 1975 | 1909 |  | 175 | 87 | 620 | 700 | 770 |  |  | 620 | 1050 | 770 | 314 | 413 | 450 | 450
| 2.5 | 2.5 | 4400 | 4714 | 1686 | 1580 |  | 175 | 87 | 620 | 700 | 770 |  |  | 620 | 1050 | 770 | 314 | 413 | 450 | 450
| 2.5 | 2.5 | 4400 | 5275 | 1511 | 1378 |  | 175 | 87 | 620 | 700 | 770 |  |  | 620 | 1050 | 770 | 314 | 413 | 450 | 450
| 2.5 | 2.5 | 4400 | 5630 | 1381 | 1230 |  | 175 | 87 | 620 | 700 | 770 |  |  | 620 | 1050 | 770 | 314 | 413 | 450 | 450
| 2.5 | 2.5 | 4000 | 2164 | 1916 | 1893 |  | 163 | 85 | 620 | 700 | 770 |  |  | 620 | 1050 | 770 | 314 | 413 | 450 | 450
| 2.5 | 2.5 | 4000 | 2428 | 1820 | 1792 |  | 163 | 85 | 620 | 700 | 770 |  |  | 620 | 1050 | 770 | 314 | 413 | 450 | 450
| 2.5 | 2.5 | 4000 | 2857 | 1740 | 1702 |  | 163 | 85 | 620 | 700 | 770 |  |  | 620 | 1050 | 770 | 314 | 413 | 450 | 450
| 2.5 | 2.5 | 4000 | 3393 | 1632 | 1577 |  | 163 | 85 | 620 | 700 | 770 |  |  | 620 | 1050 | 770 | 314 | 413 | 450 | 450
| 2.5 | 2.5 | 4000 | 4286 | 1393 | 1306 |  | 163 | 85 | 620 | 700 | 770 |  |  | 620 | 1050 | 770 | 314 | 413 | 450 | 450
| 2.5 | 2.5 | 4000 | 4795 | 1249 | 1139 |  | 163 | 85 | 620 | 700 | 770 |  |  | 620 | 1050 | 770 | 314 | 413 | 450 | 450
| 2.5 | 2.5 | 4000 | 5119 | 1141 | 1016 |  | 163 | 85 | 620 | 700 | 770 |  |  | 620 | 1050 | 770 | 314 | 413 | 450 | 450
| 2.5 | 2.5 | 3600 | 1944 | 1552 | 1534 |  | 155 | 83 | 620 | 700 | 770 |  |  | 620 | 1050 | 770 | 314 | 413 | 450 | 450
| 2.5 | 2.5 | 3600 | 2186 | 1474 | 1451 |  | 155 | 83 | 620 | 700 | 770 |  |  | 620 | 1050 | 770 | 314 | 413 | 450 | 450
| 2.5 | 2.5 | 3600 | 2571 | 1410 | 1378 |  | 155 | 83 | 620 | 700 | 770 |  |  | 620 | 1050 | 770 | 314 | 413 | 450 | 450
| 2.5 | 2.5 | 3600 | 3053 | 1339 | 1278 |  | 155 | 83 | 620 | 700 | 770 |  |  | 620 | 1050 | 770 | 314 | 413 | 450 | 450
| 2.5 | 2.5 | 3600 | 3857 | 1129 | 1058 |  | 155 | 83 | 620 | 700 | 770 |  |  | 620 | 1050 | 770 | 314 | 413 | 450 | 450
| 2.5 | 2.5 | 3600 | 4316 | 1011 | 928 |  | 163 | 83 | 620 | 700 | 770 |  |  | 620 | 1050 | 770 | 314 | 413 | 450 | 450
| 2.5 | 2.5 | 3600 | 4606 | 924 | 823 |  | 163 | 83 | 620 | 700 | 770 |  |  | 620 | 1050 | 770 | 314 | 413 | 450 | 450
| 2.5 | 2.5 | 3200 | 1728 | 1226 | 1212 |  | 152 | 80 | 620 | 700 | 770 |  |  | 620 | 1050 | 770 | 314 | 413 | 450 | 450
| 2.5 | 2.5 | 3200 | 1942 | 1165 | 1147 |  | 152 | 80 | 620 | 700 | 770 |  |  | 620 | 1050 | 770 | 314 | 413 | 450 | 450
| 2.5 | 2.5 | 3200 | 2286 | 1114 | 1089 |  | 152 | 80 | 620 | 700 | 770 |  |  | 620 | 1050 | 770 | 314 | 413 | 450 | 450
| 2.5 | 2.5 | 3200 | 2714 | 1044 | 1010 |  | 152 | 80 | 620 | 700 | 770 |  |  | 620 | 1050 | 770 | 314 | 413 | 450 | 450
| 2.5 | 2.5 | 3200 | 3428 | 892 | 836 |  | 152 | 80 | 620 | 700 | 770 |  |  | 620 | 1050 | 770 | 314 | 413 | 450 | 450
| 2.5 | 2.5 | 3200 | 3836 | 799 | 729 |  | 155 | 80 | 620 | 700 | 770 |  |  | 620 | 1050 | 770 | 314 | 413 | 450 | 450
| 2.5 | 2.5 | 3200 | 4095 | 730 | 650 |  | 155 | 80 | 620 | 700 | 770 |  |  | 620 | 1050 | 770 | 314 | 413 | 450 | 450
| 2.5 | 2.5 | 2800 | 1512 | 939 | 928 |  | 147 | 77 | 620 | 700 | 770 |  |  | 620 | 1050 | 770 | 314 | 413 | 450 | 450
| 2.5 | 2.5 | 2800 | 1700 | 892 | 878 |  | 147 | 77 | 620 | 700 | 770 |  |  | 620 | 1050 | 770 | 314 | 413 | 450 | 450
| 2.5 | 2.5 | 2800 | 2000 | 853 | 834 |  | 147 | 77 | 620 | 700 | 770 |  |  | 620 | 1050 | 770 | 314 | 413 | 450 | 450
| 2.5 | 2.5 | 2800 | 2375 | 800 | 773 |  | 147 | 77 | 620 | 700 | 770 |  |  | 620 | 1050 | 770 | 314 | 413 | 450 | 450
| 2.5 | 2.5 | 2800 | 3000 | 683 | 640 |  | 147 | 77 | 620 | 700 | 770 |  |  | 620 | 1050 | 770 | 314 | 413 | 450 | 450
| 2.5 | 2.5 | 2800 | 3357 | 612 | 558 |  | 152 | 77 | 620 | 700 | 770 |  |  | 620 | 1050 | 770 | 314 | 413 | 450 | 450
| 2.5 | 2.5 | 2800 | 3583 | 559 | 498 |  | 152 | 77 | 620 | 700 | 770 |  |  | 620 | 1050 | 770 | 314 | 413 | 450 | 450
| 2.5 | 2.5 | 2400 | 1296 | 689 | 682 |  | 146 | 74 | 620 | 700 | 770 |  |  | 620 | 1050 | 770 | 314 | 413 | 450 | 450
| 2.5 | 2.5 | 2400 | 1457 | 655 | 645 |  | 146 | 74 | 620 | 700 | 770 |  |  | 620 | 1050 | 770 | 314 | 413 | 450 | 450
| 2.5 | 2.5 | 2400 | 1714 | 626 | 613 |  | 146 | 74 | 620 | 700 | 770 |  |  | 620 | 1050 | 770 | 314 | 413 | 450 | 450
| 2.5 | 2.5 | 2400 | 2036 | 587 | 568 |  | 146 | 74 | 620 | 700 | 770 |  |  | 620 | 1050 | 770 | 314 | 413 | 450 | 450
| 2.5 | 2.5 | 2400 | 2571 | 501 | 470 |  | 146 | 74 | 620 | 700 | 770 |  |  | 620 | 1050 | 770 | 314 | 413 | 450 | 450
| 2.5 | 2.5 | 2400 | 2877 | 449 | 410 |  | 147 | 74 | 620 | 700 | 770 |  |  | 620 | 1050 | 770 | 314 | 413 | 450 | 450
| 2.5 | 2.5 | 2400 | 3071 | 410 | 373 |  | 147 | 74 | 620 | 700 | 770 |  |  | 620 | 1050 | 770 | 314 | 413 | 450 | 450
| 2.5 | 2.5 | 2000 | 1080 | 479 | 473 |  | 145 | 70 | 620 | 700 | 770 |  |  | 620 | 1050 | 770 | 314 | 413 | 450 | 450
| 2.5 | 2.5 | 2000 | 1214 | 455 | 448 |  | 145 | 70 | 620 | 700 | 770 |  |  | 620 | 1050 | 770 | 314 | 413 | 450 | 450
| 2.5 | 2.5 | 2000 | 1428 | 435 | 425 |  | 145 | 70 | 620 | 700 | 770 |  |  | 620 | 1050 | 770 | 314 | 413 | 450 | 450
| 2.5 | 2.5 | 2000 | 1696 | 408 | 394 |  | 145 | 70 | 620 | 700 | 770 |  |  | 620 | 1050 | 770 | 314 | 413 | 450 | 450
| 2.5 | 2.5 | 2000 | 2143 | 348 | 326 |  | 145 | 70 | 620 | 700 | 770 |  |  | 620 | 1050 | 770 | 314 | 413 | 450 | 450
| 2.5 | 2.5 | 2000 | 2397 | 312 | 285 |  | 145 | 70 | 620 | 700 | 770 |  |  | 620 | 1050 | 770 | 314 | 413 | 450 | 450
| 2.5 | 2.5 | 2000 | 2559 | 285 | 254 |  | 145 | 70 | 620 | 700 | 770 |  |  | 620 | 1050 | 770 | 314 | 413 | 450 | 450
| 2.8 | 2.8 | 3900 | 3087 | 2277 | 2249 |  | 204 | 88 | 660 | 750 | 820 |  |  | 660 | 1150 | 820 | 353 | 353 | 500 | 500
| 2.8 | 2.8 | 3900 | 3432 | 2171 | 2136 |  | 204 | 88 | 660 | 750 | 820 |  |  | 660 | 1150 | 820 | 353 | 353 | 500 | 500
| 2.8 | 2.8 | 3900 | 3997 | 2125 | 2077 |  | 204 | 88 | 660 | 750 | 820 |  |  | 660 | 1150 | 820 | 353 | 353 | 500 | 500
| 2.8 | 2.8 | 3900 | 4865 | 1946 | 1875 |  | 204 | 88 | 660 | 750 | 820 |  |  | 660 | 1150 | 820 | 353 | 353 | 500 | 500
| 2.8 | 2.8 | 3900 | 5947 | 1661 | 1555 |  | 204 | 88 | 660 | 750 | 820 |  |  | 660 | 1150 | 820 | 353 | 353 | 500 | 500
| 2.8 | 2.8 | 3900 | 6598 | 1494 | 1364 |  | 204 | 88 | 660 | 750 | 820 |  |  | 660 | 1150 | 820 | 353 | 353 | 500 | 500
| 2.8 | 2.8 | 3900 | 6953 | 1338 | 1194 |  | 204 | 88 | 660 | 750 | 820 |  |  | 660 | 1150 | 820 | 353 | 353 | 500 | 500
| 2.8 | 2.8 | 3600 | 2849 | 1940 | 1916 |  | 185 | 87 | 660 | 750 | 820 |  |  | 660 | 1150 | 820 | 353 | 353 | 500 | 500
| 2.8 | 2.8 | 3600 | 3168 | 1850 | 1820 |  | 185 | 87 | 660 | 750 | 820 |  |  | 660 | 1150 | 820 | 353 | 353 | 500 | 500
| 2.8 | 2.8 | 3600 | 3690 | 1811 | 1770 |  | 185 | 87 | 660 | 750 | 820 |  |  | 660 | 1150 | 820 | 353 | 353 | 500 | 500
| 2.8 | 2.8 | 3600 | 4491 | 1658 | 1598 |  | 185 | 87 | 660 | 750 | 820 |  |  | 660 | 1150 | 820 | 353 | 353 | 500 | 500
| 2.8 | 2.8 | 3600 | 5490 | 1415 | 1325 |  | 185 | 87 | 660 | 750 | 820 |  |  | 660 | 1150 | 820 | 353 | 353 | 500 | 500
| 2.8 | 2.8 | 3600 | 6091 | 1273 | 1162 |  | 185 | 87 | 660 | 750 | 820 |  |  | 660 | 1150 | 820 | 353 | 353 | 500 | 500
| 2.8 | 2.8 | 3600 | 6419 | 1140 | 1017 |  | 185 | 87 | 660 | 750 | 820 |  |  | 660 | 1150 | 820 | 353 | 353 | 500 | 500
| 2.8 | 2.8 | 3200 | 2533 | 1533 | 1514 |  | 173 | 84 | 660 | 750 | 820 |  |  | 660 | 1150 | 820 | 353 | 353 | 500 | 500
| 2.8 | 2.8 | 3200 | 2816 | 1461 | 1438 |  | 173 | 84 | 660 | 750 | 820 |  |  | 660 | 1150 | 820 | 353 | 353 | 500 | 500
| 2.8 | 2.8 | 3200 | 3280 | 1431 | 1399 |  | 173 | 84 | 660 | 750 | 820 |  |  | 660 | 1150 | 820 | 353 | 353 | 500 | 500
| 2.8 | 2.8 | 3200 | 3992 | 1310 | 1263 |  | 173 | 84 | 660 | 750 | 820 |  |  | 660 | 1150 | 820 | 353 | 353 | 500 | 500
| 2.8 | 2.8 | 3200 | 4880 | 1118 | 1047 |  | 173 | 84 | 660 | 750 | 820 |  |  | 660 | 1150 | 820 | 353 | 353 | 500 | 500
| 2.8 | 2.8 | 3200 | 5414 | 1006 | 918 |  | 173 | 84 | 660 | 750 | 820 |  |  | 660 | 1150 | 820 | 353 | 353 | 500 | 500
| 2.8 | 2.8 | 3200 | 5705 | 901 | 804 |  | 173 | 84 | 660 | 750 | 820 |  |  | 660 | 1150 | 820 | 353 | 353 | 500 | 500
| 2.8 | 2.8 | 2800 | 2216 | 1174 | 1159 |  | 165 | 81 | 660 | 750 | 820 |  |  | 660 | 1150 | 820 | 353 | 353 | 500 | 500
| 2.8 | 2.8 | 2800 | 2464 | 1119 | 1101 |  | 165 | 81 | 660 | 750 | 820 |  |  | 660 | 1150 | 820 | 353 | 353 | 500 | 500
| 2.8 | 2.8 | 2800 | 2870 | 1095 | 1071 |  | 165 | 81 | 660 | 750 | 820 |  |  | 660 | 1150 | 820 | 353 | 353 | 500 | 500
| 2.8 | 2.8 | 2800 | 3493 | 1003 | 967 |  | 165 | 81 | 660 | 750 | 820 |  |  | 660 | 1150 | 820 | 353 | 353 | 500 | 500
| 2.8 | 2.8 | 2800 | 4270 | 856 | 802 |  | 165 | 81 | 660 | 750 | 820 |  |  | 660 | 1150 | 820 | 353 | 353 | 500 | 500
| 2.8 | 2.8 | 2800 | 4737 | 770 | 703 |  | 165 | 81 | 660 | 750 | 820 |  |  | 660 | 1150 | 820 | 353 | 353 | 500 | 500
| 2.8 | 2.8 | 2800 | 4992 | 689 | 615 |  | 165 | 81 | 660 | 750 | 820 |  |  | 660 | 1150 | 820 | 353 | 353 | 500 | 500
| 2.8 | 2.8 | 2400 | 1899 | 862 | 852 |  | 162 | 77 | 660 | 750 | 820 |  |  | 660 | 1150 | 820 | 353 | 353 | 500 | 500
| 2.8 | 2.8 | 2400 | 2112 | 822 | 809 |  | 162 | 77 | 660 | 750 | 820 |  |  | 660 | 1150 | 820 | 353 | 353 | 500 | 500
| 2.8 | 2.8 | 2400 | 2460 | 804 | 787 |  | 162 | 77 | 660 | 750 | 820 |  |  | 660 | 1150 | 820 | 353 | 353 | 500 | 500
| 2.8 | 2.8 | 2400 | 2994 | 737 | 710 |  | 162 | 77 | 660 | 750 | 820 |  |  | 660 | 1150 | 820 | 353 | 353 | 500 | 500
| 2.8 | 2.8 | 2400 | 3660 | 629 | 589 |  | 162 | 77 | 660 | 750 | 820 |  |  | 660 | 1150 | 820 | 353 | 353 | 500 | 500
| 2.8 | 2.8 | 2400 | 4060 | 565 | 517 |  | 162 | 77 | 660 | 750 | 820 |  |  | 660 | 1150 | 820 | 353 | 353 | 500 | 500
| 2.8 | 2.8 | 2400 | 4279 | 506 | 452 |  | 162 | 77 | 660 | 750 | 820 |  |  | 660 | 1150 | 820 | 353 | 353 | 500 | 500
| 2.8 | 2.8 | 2000 | 1583 | 599 | 591 |  | 157 | 75 | 660 | 750 | 820 |  |  | 660 | 1150 | 820 | 353 | 353 | 500 | 500
| 2.8 | 2.8 | 2000 | 1760 | 571 | 562 |  | 157 | 75 | 660 | 750 | 820 |  |  | 660 | 1150 | 820 | 353 | 353 | 500 | 500
| 2.8 | 2.8 | 2000 | 2050 | 559 | 546 |  | 157 | 75 | 660 | 750 | 820 |  |  | 660 | 1150 | 820 | 353 | 353 | 500 | 500
| 2.8 | 2.8 | 2000 | 2495 | 512 | 493 |  | 157 | 75 | 660 | 750 | 820 |  |  | 660 | 1150 | 820 | 353 | 353 | 500 | 500
| 2.8 | 2.8 | 2000 | 3050 | 437 | 409 |  | 157 | 75 | 660 | 750 | 820 |  |  | 660 | 1150 | 820 | 353 | 353 | 500 | 500
| 2.8 | 2.8 | 2000 | 3384 | 393 | 359 |  | 157 | 75 | 660 | 750 | 820 |  |  | 660 | 1150 | 820 | 353 | 353 | 500 | 500
| 2.8 | 2.8 | 2000 | 3566 | 352 | 314 |  | 157 | 75 | 660 | 750 | 820 |  |  | 660 | 1150 | 820 | 353 | 353 | 500 | 500
| 2.8 | 2.8 | 1800 | 1424 | 485 | 479 |  | 158 | 71 | 660 | 750 | 820 |  |  | 660 | 1150 | 820 | 353 | 353 | 500 | 500
| 2.8 | 2.8 | 1800 | 1584 | 462 | 455 |  | 158 | 71 | 660 | 750 | 820 |  |  | 660 | 1150 | 820 | 353 | 353 | 500 | 500
| 2.8 | 2.8 | 1800 | 1845 | 452 | 443 |  | 158 | 71 | 660 | 750 | 820 |  |  | 660 | 1150 | 820 | 353 | 353 | 500 | 500
| 2.8 | 2.8 | 1800 | 2245 | 414 | 399 |  | 158 | 71 | 660 | 750 | 820 |  |  | 660 | 1150 | 820 | 353 | 353 | 500 | 500
| 2.8 | 2.8 | 1800 | 2745 | 353 | 331 |  | 158 | 71 | 660 | 750 | 820 |  |  | 660 | 1150 | 820 | 353 | 353 | 500 | 500
| 2.8 | 2.8 | 1800 | 3045 | 318 | 291 |  | 158 | 71 | 660 | 750 | 820 |  |  | 660 | 1150 | 820 | 353 | 353 | 500 | 500
| 2.8 | 2.8 | 1800 | 3209 | 285 | 254 |  | 158 | 71 | 660 | 750 | 820 |  |  | 660 | 1150 | 820 | 353 | 353 | 500 | 500
| 3.15 | 3.15 | 3500 | 3946 | 2284 | 2255 |  | 270 | 89 | 720 | 810 | 900 |  |  | 720 | 1200 | 900 | 396 | 396 | 550 | 550
| 3.15 | 3.15 | 3500 | 4287 | 2205 | 2170 |  | 270 | 89 | 720 | 810 | 900 |  |  | 720 | 1200 | 900 | 396 | 396 | 550 | 550
| 3.15 | 3.15 | 3500 | 4977 | 2143 | 2096 |  | 270 | 89 | 720 | 810 | 900 |  |  | 720 | 1200 | 900 | 396 | 396 | 550 | 550
| 3.15 | 3.15 | 3500 | 5937 | 1960 | 1894 |  | 270 | 89 | 720 | 810 | 900 |  |  | 720 | 1200 | 900 | 396 | 396 | 550 | 550
| 3.15 | 3.15 | 3500 | 7437 | 1693 | 1589 |  | 270 | 89 | 720 | 810 | 900 |  |  | 720 | 1200 | 900 | 396 | 396 | 550 | 550
| 3.15 | 3.15 | 3500 | 8312 | 1590 | 1379 |  | 270 | 89 | 720 | 810 | 900 |  |  | 720 | 1200 | 900 | 396 | 396 | 550 | 550
| 3.15 | 3.15 | 3500 | 8968 | 1387 | 1236 |  | 270 | 89 | 720 | 810 | 900 |  |  | 720 | 1200 | 900 | 396 | 396 | 550 | 550
| 3.15 | 3.15 | 3200 | 3608 | 1909 | 1885 |  | 264 | 87 | 720 | 810 | 900 |  |  | 720 | 1200 | 900 | 396 | 396 | 550 | 550
| 3.15 | 3.15 | 3200 | 3920 | 1843 | 1814 |  | 264 | 87 | 720 | 810 | 900 |  |  | 720 | 1200 | 900 | 396 | 396 | 550 | 550
| 3.15 | 3.15 | 3200 | 4550 | 1792 | 1752 |  | 264 | 87 | 720 | 810 | 900 |  |  | 720 | 1200 | 900 | 396 | 396 | 550 | 550
| 3.15 | 3.15 | 3200 | 5428 | 1638 | 1583 |  | 264 | 87 | 720 | 810 | 900 |  |  | 720 | 1200 | 900 | 396 | 396 | 550 | 550
| 3.15 | 3.15 | 3200 | 6800 | 1415 | 1328 |  | 264 | 87 | 720 | 810 | 900 |  |  | 720 | 1200 | 900 | 396 | 396 | 550 | 550
| 3.15 | 3.15 | 3200 | 7600 | 1262 | 1153 |  | 264 | 87 | 720 | 810 | 900 |  |  | 720 | 1200 | 900 | 396 | 396 | 550 | 550
| 3.15 | 3.15 | 3200 | 8200 | 1159 | 1033 |  | 264 | 87 | 720 | 810 | 900 |  |  | 720 | 1200 | 900 | 396 | 396 | 550 | 550
| 3.15 | 3.15 | 2800 | 3137 | 1462 | 1443 |  | 245 | 84 | 720 | 810 | 900 |  |  | 720 | 1200 | 900 | 396 | 396 | 550 | 550
| 3.15 | 3.15 | 2800 | 3430 | 1411 | 1389 |  | 245 | 84 | 720 | 810 | 900 |  |  | 720 | 1200 | 900 | 396 | 396 | 550 | 550
| 3.15 | 3.15 | 2800 | 3981 | 1372 | 1342 |  | 245 | 84 | 720 | 810 | 900 |  |  | 720 | 1200 | 900 | 396 | 396 | 550 | 550
| 3.15 | 3.15 | 2800 | 4750 | 1254 | 1212 |  | 245 | 84 | 720 | 810 | 900 |  |  | 720 | 1200 | 900 | 396 | 396 | 550 | 550
| 3.15 | 3.15 | 2800 | 5950 | 1083 | 1017 |  | 245 | 84 | 720 | 810 | 900 |  |  | 720 | 1200 | 900 | 396 | 396 | 550 | 550
| 3.15 | 3.15 | 2800 | 6650 | 966 | 882 |  | 245 | 84 | 720 | 810 | 900 |  |  | 720 | 1200 | 900 | 396 | 396 | 550 | 550
| 3.15 | 3.15 | 2800 | 7175 | 887 | 791 |  | 245 | 84 | 720 | 810 | 900 |  |  | 720 | 1200 | 900 | 396 | 396 | 550 | 550
| 3.15 | 3.15 | 2400 | 2706 | 1074 | 1060 |  | 225 | 81 | 720 | 810 | 900 |  |  | 720 | 1200 | 900 | 396 | 396 | 550 | 550
| 3.15 | 3.15 | 2400 | 2940 | 1036 | 1021 |  | 225 | 81 | 720 | 810 | 900 |  |  | 720 | 1200 | 900 | 396 | 396 | 550 | 550
| 3.15 | 3.15 | 2400 | 3412 | 1008 | 986 |  | 225 | 81 | 720 | 810 | 900 |  |  | 720 | 1200 | 900 | 396 | 396 | 550 | 550
| 3.15 | 3.15 | 2400 | 4701 | 921 | 890 |  | 225 | 81 | 720 | 810 | 900 |  |  | 720 | 1200 | 900 | 396 | 396 | 550 | 550
| 3.15 | 3.15 | 2400 | 5100 | 796 | 747 |  | 225 | 81 | 720 | 810 | 900 |  |  | 720 | 1200 | 900 | 396 | 396 | 550 | 550
| 3.15 | 3.15 | 2400 | 5700 | 709 | 648 |  | 225 | 81 | 720 | 810 | 900 |  |  | 720 | 1200 | 900 | 396 | 396 | 550 | 550
| 3.15 | 3.15 | 2400 | 6150 | 652 | 581 |  | 225 | 81 | 720 | 810 | 900 |  |  | 720 | 1200 | 900 | 396 | 396 | 550 | 550
| 3.15 | 3.15 | 2000 | 2255 | 746 | 736 |  | 227 | 77 | 720 | 810 | 900 |  |  | 720 | 1200 | 900 | 396 | 396 | 550 | 550
| 3.15 | 3.15 | 2000 | 2450 | 720 | 709 |  | 227 | 77 | 720 | 810 | 900 |  |  | 720 | 1200 | 900 | 396 | 396 | 550 | 550
| 3.15 | 3.15 | 2000 | 2844 | 700 | 685 |  | 227 | 77 | 720 | 810 | 900 |  |  | 720 | 1200 | 900 | 396 | 396 | 550 | 550
| 3.15 | 3.15 | 2000 | 3393 | 640 | 618 |  | 227 | 77 | 720 | 810 | 900 |  |  | 720 | 1200 | 900 | 396 | 396 | 550 | 550
| 3.15 | 3.15 | 2000 | 4250 | 553 | 519 |  | 227 | 77 | 720 | 810 | 900 |  |  | 720 | 1200 | 900 | 396 | 396 | 550 | 550
| 3.15 | 3.15 | 2000 | 4750 | 493 | 450 |  | 227 | 77 | 720 | 810 | 900 |  |  | 720 | 1200 | 900 | 396 | 396 | 550 | 550
| 3.15 | 3.15 | 2000 | 5125 | 453 | 403 |  | 227 | 77 | 720 | 810 | 900 |  |  | 720 | 1200 | 900 | 396 | 396 | 550 | 550
| 3.15 | 3.15 | 1800 | 2029 | 599 | 596 |  | 222 | 75 | 720 | 810 | 900 |  |  | 720 | 1200 | 900 | 396 | 396 | 550 | 550
| 3.15 | 3.15 | 1800 | 2205 | 583 | 574 |  | 222 | 75 | 720 | 810 | 900 |  |  | 720 | 1200 | 900 | 396 | 396 | 550 | 550
| 3.15 | 3.15 | 1800 | 2559 | 567 | 554 |  | 222 | 75 | 720 | 810 | 900 |  |  | 720 | 1200 | 900 | 396 | 396 | 550 | 550
| 3.15 | 3.15 | 1800 | 3053 | 518 | 501 |  | 222 | 75 | 720 | 810 | 900 |  |  | 720 | 1200 | 900 | 396 | 396 | 550 | 550
| 3.15 | 3.15 | 1800 | 3825 | 447 | 420 |  | 222 | 75 | 720 | 810 | 900 |  |  | 720 | 1200 | 900 | 396 | 396 | 550 | 550
| 3.15 | 3.15 | 1800 | 4275 | 399 | 365 |  | 222 | 75 | 720 | 810 | 900 |  |  | 720 | 1200 | 900 | 396 | 396 | 550 | 550
| 3.15 | 3.15 | 1800 | 4612 | 366 | 327 |  | 222 | 75 | 720 | 810 | 900 |  |  | 720 | 1200 | 900 | 396 | 396 | 550 | 550
| 3.15 | 3.15 | 1600 | 1864 | 477 | 471 |  | 218 | 72 | 720 | 810 | 900 |  |  | 720 | 1200 | 900 | 396 | 396 | 550 | 550
| 3.15 | 3.15 | 1600 | 1960 | 460 | 454 |  | 218 | 72 | 720 | 810 | 900 |  |  | 720 | 1200 | 900 | 396 | 396 | 550 | 550
| 3.15 | 3.15 | 1600 | 2275 | 448 | 438 |  | 218 | 72 | 720 | 810 | 900 |  |  | 720 | 1200 | 900 | 396 | 396 | 550 | 550
| 3.15 | 3.15 | 1600 | 2714 | 409 | 396 |  | 218 | 72 | 720 | 810 | 900 |  |  | 720 | 1200 | 900 | 396 | 396 | 550 | 550
| 3.15 | 3.15 | 1600 | 3400 | 353 | 332 |  | 218 | 72 | 720 | 810 | 900 |  |  | 720 | 1200 | 900 | 396 | 396 | 550 | 550
| 3.15 | 3.15 | 1600 | 3800 | 315 | 288 |  | 218 | 72 | 720 | 810 | 900 |  |  | 720 | 1200 | 900 | 396 | 396 | 550 | 550
| 3.15 | 3.15 | 1600 | 4100 | 289 | 258 |  | 218 | 72 | 720 | 810 | 900 |  |  | 720 | 1200 | 900 | 396 | 396 | 550 | 550
| 3.55 | 3.55 | 3100 | 4870 | 2255 | 2227 |  | 310 | 90 | 800 | 900 | 990 |  |  | 800 | 1300 | 990 | 445 | 445 | 600 | 600
| 3.55 | 3.55 | 3100 | 5366 | 2193 | 2159 |  | 310 | 90 | 800 | 900 | 990 |  |  | 800 | 1300 | 990 | 445 | 445 | 600 | 600
| 3.55 | 3.55 | 3100 | 6277 | 2099 | 2052 |  | 310 | 90 | 800 | 900 | 990 |  |  | 800 | 1300 | 990 | 445 | 445 | 600 | 600
| 3.55 | 3.55 | 3100 | 7440 | 1965 | 1900 |  | 310 | 90 | 800 | 900 | 990 |  |  | 800 | 1300 | 990 | 445 | 445 | 600 | 600
| 3.55 | 3.55 | 3100 | 9300 | 1681 | 1579 |  | 310 | 90 | 800 | 900 | 990 |  |  | 800 | 1300 | 990 | 445 | 445 | 600 | 600
| 3.55 | 3.55 | 3100 | 10628 | 1482 | 1349 |  | 310 | 90 | 800 | 900 | 990 |  |  | 800 | 1300 | 990 | 445 | 445 | 600 | 600
| 3.55 | 3.55 | 3100 | 11237 | 1342 | 1193 |  | 310 | 90 | 800 | 900 | 990 |  |  | 800 | 1300 | 990 | 445 | 445 | 600 | 600
| 3.55 | 3.55 | 2800 | 4398 | 1840 | 1817 |  | 304 | 88 | 800 | 900 | 990 |  |  | 800 | 1300 | 990 | 445 | 445 | 600 | 600
| 3.55 | 3.55 | 2800 | 4846 | 1789 | 1761 |  | 304 | 88 | 800 | 900 | 990 |  |  | 800 | 1300 | 990 | 445 | 445 | 600 | 600
| 3.55 | 3.55 | 2800 | 5670 | 1713 | 1674 |  | 304 | 88 | 800 | 900 | 990 |  |  | 800 | 1300 | 990 | 445 | 445 | 600 | 600
| 3.55 | 3.55 | 2800 | 6720 | 1603 | 1550 |  | 304 | 88 | 800 | 900 | 990 |  |  | 800 | 1300 | 990 | 445 | 445 | 600 | 600
| 3.55 | 3.55 | 2800 | 8400 | 1372 | 1288 |  | 304 | 88 | 800 | 900 | 990 |  |  | 800 | 1300 | 990 | 445 | 445 | 600 | 600
| 3.55 | 3.55 | 2800 | 9599 | 1209 | 1100 |  | 304 | 88 | 800 | 900 | 990 |  |  | 800 | 1300 | 990 | 445 | 445 | 600 | 600
| 3.55 | 3.55 | 2800 | 10150 | 1095 | 973 |  | 304 | 88 | 800 | 900 | 990 |  |  | 800 | 1300 | 990 | 445 | 445 | 600 | 600
| 3.55 | 3.55 | 2400 | 3770 | 1352 | 1335 |  | 285 | 85 | 800 | 900 | 990 |  |  | 800 | 1300 | 990 | 445 | 445 | 600 | 600
| 3.55 | 3.55 | 2400 | 4154 | 1314 | 1294 |  | 285 | 85 | 800 | 900 | 990 |  |  | 800 | 1300 | 990 | 445 | 445 | 600 | 600
| 3.55 | 3.55 | 2400 | 4860 | 1258 | 1230 |  | 285 | 85 | 800 | 900 | 990 |  |  | 800 | 1300 | 990 | 445 | 445 | 600 | 600
| 3.55 | 3.55 | 2400 | 5760 | 1177 | 1139 |  | 285 | 85 | 800 | 900 | 990 |  |  | 800 | 1300 | 990 | 445 | 445 | 600 | 600
| 3.55 | 3.55 | 2400 | 7200 | 1008 | 946 |  | 285 | 85 | 800 | 900 | 990 |  |  | 800 | 1300 | 990 | 445 | 445 | 600 | 600
| 3.55 | 3.55 | 2400 | 8228 | 888 | 808 |  | 285 | 85 | 800 | 900 | 990 |  |  | 800 | 1300 | 990 | 445 | 445 | 600 | 600
| 3.55 | 3.55 | 2400 | 8700 | 804 | 715 |  | 285 | 85 | 800 | 900 | 990 |  |  | 800 | 1300 | 990 | 445 | 445 | 600 | 600
| 3.55 | 3.55 | 2000 | 3142 | 939 | 927 |  | 274 | 80 | 800 | 900 | 990 |  |  | 800 | 1300 | 990 | 445 | 445 | 600 | 600
| 3.55 | 3.55 | 2000 | 3462 | 913 | 899 |  | 274 | 80 | 800 | 900 | 990 |  |  | 800 | 1300 | 990 | 445 | 445 | 600 | 600
| 3.55 | 3.55 | 2000 | 4050 | 874 | 954 |  | 274 | 80 | 800 | 900 | 990 |  |  | 800 | 1300 | 990 | 445 | 445 | 600 | 600
| 3.55 | 3.55 | 2000 | 4800 | 818 | 791 |  | 274 | 80 | 800 | 900 | 990 |  |  | 800 | 1300 | 990 | 445 | 445 | 600 | 600
| 3.55 | 3.55 | 2000 | 6000 | 700 | 657 |  | 274 | 80 | 800 | 900 | 990 |  |  | 800 | 1300 | 990 | 445 | 445 | 600 | 600
| 3.55 | 3.55 | 2000 | 6857 | 617 | 561 |  | 274 | 80 | 800 | 900 | 990 |  |  | 800 | 1300 | 990 | 445 | 445 | 600 | 600
| 3.55 | 3.55 | 2000 | 7250 | 559 | 497 |  | 274 | 80 | 800 | 900 | 990 |  |  | 800 | 1300 | 990 | 445 | 445 | 600 | 600
| 3.55 | 3.55 | 1800 | 2827 | 760 | 751 |  | 267 | 78 | 800 | 900 | 990 |  |  | 800 | 1300 | 990 | 445 | 445 | 600 | 600
| 3.55 | 3.55 | 1800 | 3115 | 739 | 728 |  | 267 | 78 | 800 | 900 | 990 |  |  | 800 | 1300 | 990 | 445 | 445 | 600 | 600
| 3.55 | 3.55 | 1800 | 3645 | 707 | 692 |  | 267 | 78 | 800 | 900 | 990 |  |  | 800 | 1300 | 990 | 445 | 445 | 600 | 600
| 3.55 | 3.55 | 1800 | 4320 | 662 | 640 |  | 267 | 78 | 800 | 900 | 990 |  |  | 800 | 1300 | 990 | 445 | 445 | 600 | 600
| 3.55 | 3.55 | 1800 | 5400 | 567 | 532 |  | 267 | 78 | 800 | 900 | 990 |  |  | 800 | 1300 | 990 | 445 | 445 | 600 | 600
| 3.55 | 3.55 | 1800 | 6171 | 499 | 455 |  | 274 | 78 | 800 | 900 | 990 |  |  | 800 | 1300 | 990 | 445 | 445 | 600 | 600
| 3.55 | 3.55 | 1800 | 6525 | 452 | 402 |  | 274 | 78 | 800 | 900 | 990 |  |  | 800 | 1300 | 990 | 445 | 445 | 600 | 600
| 3.55 | 3.55 | 1600 | 2513 | 600 | 593 |  | 267 | 76 | 800 | 900 | 990 |  |  | 800 | 1300 | 990 | 445 | 445 | 600 | 600
| 3.55 | 3.55 | 1600 | 2769 | 584 | 575 |  | 267 | 76 | 800 | 900 | 990 |  |  | 800 | 1300 | 990 | 445 | 445 | 600 | 600
| 3.55 | 3.55 | 1600 | 3240 | 559 | 547 |  | 267 | 76 | 800 | 900 | 990 |  |  | 800 | 1300 | 990 | 445 | 445 | 600 | 600
| 3.55 | 3.55 | 1600 | 3840 | 523 | 506 |  | 267 | 76 | 800 | 900 | 990 |  |  | 800 | 1300 | 990 | 445 | 445 | 600 | 600
| 3.55 | 3.55 | 1600 | 4800 | 448 | 421 |  | 267 | 76 | 800 | 900 | 990 |  |  | 800 | 1300 | 990 | 445 | 445 | 600 | 600
| 3.55 | 3.55 | 1600 | 5485 | 394 | 359 |  | 267 | 76 | 800 | 900 | 990 |  |  | 800 | 1300 | 990 | 445 | 445 | 600 | 600
| 3.55 | 3.55 | 1600 | 5800 | 357 | 318 |  | 267 | 76 | 800 | 900 | 990 |  |  | 800 | 1300 | 990 | 445 | 445 | 600 | 600
| 3.55 | 3.55 | 1400 | 2199 | 460 | 454 |  | 262 | 73 | 800 | 900 | 990 |  |  | 800 | 1300 | 990 | 445 | 445 | 600 | 600
| 3.55 | 3.55 | 1400 | 2423 | 447 | 440 |  | 262 | 73 | 800 | 900 | 990 |  |  | 800 | 1300 | 990 | 445 | 445 | 600 | 600
| 3.55 | 3.55 | 1400 | 2835 | 428 | 419 |  | 262 | 73 | 800 | 900 | 990 |  |  | 800 | 1300 | 990 | 445 | 445 | 600 | 600
| 3.55 | 3.55 | 1400 | 3360 | 400 | 387 |  | 262 | 73 | 800 | 900 | 990 |  |  | 800 | 1300 | 990 | 445 | 445 | 600 | 600
| 3.55 | 3.55 | 1400 | 4200 | 343 | 322 |  | 262 | 73 | 800 | 900 | 990 |  |  | 800 | 1300 | 990 | 445 | 445 | 600 | 600
| 3.55 | 3.55 | 1400 | 4799 | 302 | 275 |  | 262 | 73 | 800 | 900 | 990 |  |  | 800 | 1300 | 990 | 445 | 445 | 600 | 600
| 3.55 | 3.55 | 1400 | 5075 | 273 | 243 |  | 262 | 73 | 800 | 900 | 990 |  |  | 800 | 1300 | 990 | 445 | 445 | 600 | 600
| 4 | 4 | 2700 | 6328 | 2380 | 2350 |  | 368 | 91 | 903 | 960 | 1080 |  |  | 903 | 1420 | 1080 | 499 | 499 | 600 | 600
| 4 | 4 | 2700 | 6918 | 2292 | 2256 |  | 368 | 91 | 903 | 960 | 1080 |  |  | 903 | 1420 | 1080 | 499 | 499 | 600 | 600
| 4 | 4 | 2700 | 8100 | 2201 | 2152 |  | 368 | 91 | 903 | 960 | 1080 |  |  | 903 | 1420 | 1080 | 499 | 499 | 600 | 600
| 4 | 4 | 2700 | 9703 | 2038 | 1968 |  | 368 | 91 | 903 | 960 | 1080 |  |  | 903 | 1420 | 1080 | 499 | 499 | 600 | 600
| 4 | 4 | 2700 | 12150 | 1745 | 1635 |  | 368 | 91 | 903 | 960 | 1080 |  |  | 903 | 1420 | 1080 | 499 | 499 | 600 | 600
| 4 | 4 | 2700 | 13500 | 1569 | 1433 |  | 368 | 91 | 903 | 960 | 1080 |  |  | 903 | 1420 | 1080 | 499 | 499 | 600 | 600
| 4 | 4 | 2700 | 14512 | 1395 | 1238 |  | 368 | 91 | 903 | 960 | 1080 |  |  | 903 | 1420 | 1080 | 499 | 499 | 600 | 600
| 4 | 4 | 2400 | 5625 | 1881 | 1857 |  | 320 | 89 | 903 | 960 | 1080 |  |  | 903 | 1420 | 1080 | 499 | 499 | 600 | 600
| 4 | 4 | 2400 | 6150 | 1811 | 1783 |  | 320 | 89 | 903 | 960 | 1080 |  |  | 903 | 1420 | 1080 | 499 | 499 | 600 | 600
| 4 | 4 | 2400 | 7200 | 1739 | 1700 |  | 320 | 89 | 903 | 960 | 1080 |  |  | 903 | 1420 | 1080 | 499 | 499 | 600 | 600
| 4 | 4 | 2400 | 8625 | 1611 | 1555 |  | 320 | 89 | 903 | 960 | 1080 |  |  | 903 | 1420 | 1080 | 499 | 499 | 600 | 600
| 4 | 4 | 2400 | 10800 | 1379 | 1292 |  | 320 | 89 | 903 | 960 | 1080 |  |  | 903 | 1420 | 1080 | 499 | 499 | 600 | 600
| 4 | 4 | 2400 | 12000 | 1239 | 1132 |  | 320 | 89 | 903 | 960 | 1080 |  |  | 903 | 1420 | 1080 | 499 | 499 | 600 | 600
| 4 | 4 | 2400 | 12900 | 1102 | 978 |  | 320 | 89 | 903 | 960 | 1080 |  |  | 903 | 1420 | 1080 | 499 | 499 | 600 | 600
| 4 | 4 | 2000 | 4687 | 1306 | 1289 |  | 293 | 85 | 903 | 960 | 1080 |  |  | 903 | 1420 | 1080 | 499 | 499 | 600 | 600
| 4 | 4 | 2000 | 5125 | 1257 | 1238 |  | 293 | 85 | 903 | 960 | 1080 |  |  | 903 | 1420 | 1080 | 499 | 499 | 600 | 600
| 4 | 4 | 2000 | 6000 | 1207 | 1181 |  | 293 | 85 | 903 | 960 | 1080 |  |  | 903 | 1420 | 1080 | 499 | 499 | 600 | 600
| 4 | 4 | 2000 | 7187 | 1118 | 1080 |  | 293 | 85 | 903 | 960 | 1080 |  |  | 903 | 1420 | 1080 | 499 | 499 | 600 | 600
| 4 | 4 | 2000 | 9600 | 957 | 897 |  | 293 | 85 | 903 | 960 | 1080 |  |  | 903 | 1420 | 1080 | 499 | 499 | 600 | 600
| 4 | 4 | 2000 | 10000 | 860 | 786 |  | 293 | 85 | 903 | 960 | 1080 |  |  | 903 | 1420 | 1080 | 499 | 499 | 600 | 600
| 4 | 4 | 2000 | 10750 | 765 | 679 |  | 293 | 85 | 903 | 960 | 1080 |  |  | 903 | 1420 | 1080 | 499 | 499 | 600 | 600
| 4 | 4 | 1800 | 4128 | 1058 | 1044 |  | 288 | 83 | 903 | 960 | 1080 |  |  | 903 | 1420 | 1080 | 499 | 499 | 600 | 600
| 4 | 4 | 1800 | 4612 | 1018 | 1003 |  | 288 | 83 | 903 | 960 | 1080 |  |  | 903 | 1420 | 1080 | 499 | 499 | 600 | 600
| 4 | 4 | 1800 | 5400 | 978 | 956 |  | 288 | 83 | 903 | 960 | 1080 |  |  | 903 | 1420 | 1080 | 499 | 499 | 600 | 600
| 4 | 4 | 1800 | 6468 | 906 | 875 |  | 288 | 83 | 903 | 960 | 1080 |  |  | 903 | 1420 | 1080 | 499 | 499 | 600 | 600
| 4 | 4 | 1800 | 8100 | 775 | 727 |  | 288 | 83 | 903 | 960 | 1080 |  |  | 903 | 1420 | 1080 | 499 | 499 | 600 | 600
| 4 | 4 | 1800 | 9000 | 697 | 637 |  | 288 | 83 | 903 | 960 | 1080 |  |  | 903 | 1420 | 1080 | 499 | 499 | 600 | 600
| 4 | 4 | 1800 | 9675 | 620 | 550 |  | 288 | 83 | 903 | 960 | 1080 |  |  | 903 | 1420 | 1080 | 499 | 499 | 600 | 600
| 4 | 4 | 1600 | 3750 | 836 | 825 |  | 284 | 80 | 903 | 960 | 1080 |  |  | 903 | 1420 | 1080 | 499 | 499 | 600 | 600
| 4 | 4 | 1600 | 4100 | 805 | 792 |  | 284 | 80 | 903 | 960 | 1080 |  |  | 903 | 1420 | 1080 | 499 | 499 | 600 | 600
| 4 | 4 | 1600 | 4800 | 773 | 756 |  | 284 | 80 | 903 | 960 | 1080 |  |  | 903 | 1420 | 1080 | 499 | 499 | 600 | 600
| 4 | 4 | 1600 | 5750 | 716 | 691 |  | 284 | 80 | 903 | 960 | 1080 |  |  | 903 | 1420 | 1080 | 499 | 499 | 600 | 600
| 4 | 4 | 1600 | 7200 | 613 | 574 |  | 284 | 80 | 903 | 960 | 1080 |  |  | 903 | 1420 | 1080 | 499 | 499 | 600 | 600
| 4 | 4 | 1600 | 8000 | 551 | 503 |  | 288 | 80 | 903 | 960 | 1080 |  |  | 903 | 1420 | 1080 | 499 | 499 | 600 | 600
| 4 | 4 | 1600 | 8600 | 490 | 435 |  | 288 | 80 | 903 | 960 | 1080 |  |  | 903 | 1420 | 1080 | 499 | 499 | 600 | 600
| 4 | 4 | 1400 | 3281 | 640 | 632 |  | 277 | 77 | 903 | 960 | 1080 |  |  | 903 | 1420 | 1080 | 499 | 499 | 600 | 600
| 4 | 4 | 1400 | 3587 | 616 | 607 |  | 277 | 77 | 903 | 960 | 1080 |  |  | 903 | 1420 | 1080 | 499 | 499 | 600 | 600
| 4 | 4 | 1400 | 4200 | 591 | 579 |  | 277 | 77 | 903 | 960 | 1080 |  |  | 903 | 1420 | 1080 | 499 | 499 | 600 | 600
| 4 | 4 | 1400 | 5031 | 548 | 529 |  | 277 | 77 | 903 | 960 | 1080 |  |  | 903 | 1420 | 1080 | 499 | 499 | 600 | 600
| 4 | 4 | 1400 | 6300 | 469 | 440 |  | 277 | 77 | 903 | 960 | 1080 |  |  | 903 | 1420 | 1080 | 499 | 499 | 600 | 600
| 4 | 4 | 1400 | 7000 | 421 | 385 |  | 277 | 77 | 903 | 960 | 1080 |  |  | 903 | 1420 | 1080 | 499 | 499 | 600 | 600
| 4 | 4 | 1400 | 7525 | 375 | 333 |  | 277 | 77 | 903 | 960 | 1080 |  |  | 903 | 1420 | 1080 | 499 | 499 | 600 | 600
| 4 | 4 | 1200 | 2812 | 470 | 464 |  | 272 | 74 | 903 | 960 | 1080 |  |  | 903 | 1420 | 1080 | 499 | 499 | 600 | 600
| 4 | 4 | 1200 | 3075 | 452 | 446 |  | 272 | 74 | 903 | 960 | 1080 |  |  | 903 | 1420 | 1080 | 499 | 499 | 600 | 600
| 4 | 4 | 1200 | 3600 | 434 | 425 |  | 272 | 74 | 903 | 960 | 1080 |  |  | 903 | 1420 | 1080 | 499 | 499 | 600 | 600
| 4 | 4 | 1200 | 4312 | 402 | 389 |  | 272 | 74 | 903 | 960 | 1080 |  |  | 903 | 1420 | 1080 | 499 | 499 | 600 | 600
| 4 | 4 | 1200 | 5400 | 344 | 323 |  | 272 | 74 | 903 | 960 | 1080 |  |  | 903 | 1420 | 1080 | 499 | 499 | 600 | 600
| 4 | 4 | 1200 | 6000 | 309 | 283 |  | 272 | 74 | 903 | 960 | 1080 |  |  | 903 | 1420 | 1080 | 499 | 499 | 600 | 600
| 4 | 4 | 1200 | 6450 | 275 | 244 |  | 272 | 74 | 903 | 960 | 1080 |  |  | 903 | 1420 | 1080 | 499 | 499 | 600 | 600
| 4.5 | 4.5 | 2500 | 8214 | 2551 | 2519 |  | 393 | 93 | 1003 | 1040 | 1170 |  |  | 1003 | 1540 | 1170 | 558 | 558 | 700 | 700
| 4.5 | 4.5 | 2500 | 9000 | 2455 | 2417 |  | 393 | 93 | 1003 | 1040 | 1170 |  |  | 1003 | 1540 | 1170 | 558 | 558 | 700 | 700
| 4.5 | 4.5 | 2500 | 10491 | 2378 | 2327 |  | 393 | 93 | 1003 | 1040 | 1170 |  |  | 1003 | 1540 | 1170 | 558 | 558 | 700 | 700
| 4.5 | 4.5 | 2500 | 12648 | 2181 | 2106 |  | 393 | 93 | 1003 | 1040 | 1170 |  |  | 1003 | 1540 | 1170 | 558 | 558 | 700 | 700
| 4.5 | 4.5 | 2500 | 15714 | 1890 | 1775 |  | 393 | 93 | 1003 | 1040 | 1170 |  |  | 1003 | 1540 | 1170 | 558 | 558 | 700 | 700
| 4.5 | 4.5 | 2500 | 17857 | 1674 | 1525 |  | 393 | 93 | 1003 | 1040 | 1170 |  |  | 1003 | 1540 | 1170 | 558 | 558 | 700 | 700
| 4.5 | 4.5 | 2500 | 19196 | 1530 | 1358 |  | 393 | 93 | 1003 | 1040 | 1170 |  |  | 1003 | 1540 | 1170 | 558 | 558 | 700 | 700
| 4.5 | 4.5 | 2200 | 7228 | 1975 | 1951 |  | 383 | 91 | 1003 | 1040 | 1170 |  |  | 1003 | 1540 | 1170 | 558 | 558 | 700 | 700
| 4.5 | 4.5 | 2200 | 7920 | 1901 | 1872 |  | 383 | 91 | 1003 | 1040 | 1170 |  |  | 1003 | 1540 | 1170 | 558 | 558 | 700 | 700
| 4.5 | 4.5 | 2200 | 9232 | 1842 | 1802 |  | 383 | 91 | 1003 | 1040 | 1170 |  |  | 1003 | 1540 | 1170 | 558 | 558 | 700 | 700
| 4.5 | 4.5 | 2200 | 11130 | 1689 | 1631 |  | 383 | 91 | 1003 | 1040 | 1170 |  |  | 1003 | 1540 | 1170 | 558 | 558 | 700 | 700
| 4.5 | 4.5 | 2200 | 13828 | 1464 | 1374 |  | 383 | 91 | 1003 | 1040 | 1170 |  |  | 1003 | 1540 | 1170 | 558 | 558 | 700 | 700
| 4.5 | 4.5 | 2200 | 15714 | 1296 | 1181 |  | 383 | 91 | 1003 | 1040 | 1170 |  |  | 1003 | 1540 | 1170 | 558 | 558 | 700 | 700
| 4.5 | 4.5 | 2200 | 16892 | 1185 | 1051 |  | 383 | 91 | 1003 | 1040 | 1170 |  |  | 1003 | 1540 | 1170 | 558 | 558 | 700 | 700
| 4.5 | 4.5 | 1800 | 5914 | 1322 | 1306 |  | 333 | 86 | 1003 | 1040 | 1170 |  |  | 1003 | 1540 | 1170 | 558 | 558 | 700 | 700
| 4.5 | 4.5 | 1800 | 6480 | 1272 | 1253 |  | 333 | 86 | 1003 | 1040 | 1170 |  |  | 1003 | 1540 | 1170 | 558 | 558 | 700 | 700
| 4.5 | 4.5 | 1800 | 7553 | 1233 | 1206 |  | 333 | 86 | 1003 | 1040 | 1170 |  |  | 1003 | 1540 | 1170 | 558 | 558 | 700 | 700
| 4.5 | 4.5 | 1800 | 9106 | 1130 | 1092 |  | 333 | 86 | 1003 | 1040 | 1170 |  |  | 1003 | 1540 | 1170 | 558 | 558 | 700 | 700
| 4.5 | 4.5 | 1800 | 11314 | 980 | 920 |  | 333 | 86 | 1003 | 1040 | 1170 |  |  | 1003 | 1540 | 1170 | 558 | 558 | 700 | 700
| 4.5 | 4.5 | 1800 | 12857 | 867 | 791 |  | 333 | 86 | 1003 | 1040 | 1170 |  |  | 1003 | 1540 | 1170 | 558 | 558 | 700 | 700
| 4.5 | 4.5 | 1800 | 13821 | 793 | 704 |  | 333 | 86 | 1003 | 1040 | 1170 |  |  | 1003 | 1540 | 1170 | 558 | 558 | 700 | 700
| 4.5 | 4.5 | 1600 | 5257 | 1044 | 1032 |  | 308 | 84 | 1003 | 1040 | 1170 |  |  | 1003 | 1540 | 1170 | 558 | 558 | 700 | 700
| 4.5 | 4.5 | 1600 | 5760 | 1005 | 990 |  | 308 | 84 | 1003 | 1040 | 1170 |  |  | 1003 | 1540 | 1170 | 558 | 558 | 700 | 700
| 4.5 | 4.5 | 1600 | 6714 | 974 | 953 |  | 308 | 84 | 1003 | 1040 | 1170 |  |  | 1003 | 1540 | 1170 | 558 | 558 | 700 | 700
| 4.5 | 4.5 | 1600 | 8094 | 893 | 863 |  | 308 | 84 | 1003 | 1040 | 1170 |  |  | 1003 | 1540 | 1170 | 558 | 558 | 700 | 700
| 4.5 | 4.5 | 1600 | 10057 | 774 | 727 |  | 308 | 84 | 1003 | 1040 | 1170 |  |  | 1003 | 1540 | 1170 | 558 | 558 | 700 | 700
| 4.5 | 4.5 | 1600 | 11428 | 685 | 625 |  | 308 | 84 | 1003 | 1040 | 1170 |  |  | 1003 | 1540 | 1170 | 558 | 558 | 700 | 700
| 4.5 | 4.5 | 1600 | 12285 | 626 | 556 |  | 308 | 84 | 1003 | 1040 | 1170 |  |  | 1003 | 1540 | 1170 | 558 | 558 | 700 | 700
| 4.5 | 4.5 | 1400 | 4600 | 800 | 790 |  | 303 | 81 | 1003 | 1040 | 1170 |  |  | 1003 | 1540 | 1170 | 558 | 558 | 700 | 700
| 4.5 | 4.5 | 1400 | 5040 | 770 | 758 |  | 303 | 81 | 1003 | 1040 | 1170 |  |  | 1003 | 1540 | 1170 | 558 | 558 | 700 | 700
| 4.5 | 4.5 | 1400 | 5875 | 746 | 730 |  | 303 | 81 | 1003 | 1040 | 1170 |  |  | 1003 | 1540 | 1170 | 558 | 558 | 700 | 700
| 4.5 | 4.5 | 1400 | 7083 | 684 | 661 |  | 303 | 81 | 1003 | 1040 | 1170 |  |  | 1003 | 1540 | 1170 | 558 | 558 | 700 | 700
| 4.5 | 4.5 | 1400 | 8800 | 593 | 557 |  | 303 | 81 | 1003 | 1040 | 1170 |  |  | 1003 | 1540 | 1170 | 558 | 558 | 700 | 700
| 4.5 | 4.5 | 1400 | 10000 | 525 | 478 |  | 303 | 81 | 1003 | 1040 | 1170 |  |  | 1003 | 1540 | 1170 | 558 | 558 | 700 | 700
| 4.5 | 4.5 | 1400 | 10753 | 480 | 426 |  | 303 | 81 | 1003 | 1040 | 1170 |  |  | 1003 | 1540 | 1170 | 558 | 558 | 700 | 700
| 4.5 | 4.5 | 1200 | 3942 | 587 | 580 |  | 299 | 78 | 1003 | 1040 | 1170 |  |  | 1003 | 1540 | 1170 | 558 | 558 | 700 | 700
| 4.5 | 4.5 | 1200 | 4320 | 565 | 557 |  | 299 | 78 | 1003 | 1040 | 1170 |  |  | 1003 | 1540 | 1170 | 558 | 558 | 700 | 700
| 4.5 | 4.5 | 1200 | 5035 | 548 | 536 |  | 299 | 78 | 1003 | 1040 | 1170 |  |  | 1003 | 1540 | 1170 | 558 | 558 | 700 | 700
| 4.5 | 4.5 | 1200 | 6071 | 502 | 485 |  | 299 | 78 | 1003 | 1040 | 1170 |  |  | 1003 | 1540 | 1170 | 558 | 558 | 700 | 700
| 4.5 | 4.5 | 1200 | 7542 | 435 | 409 |  | 299 | 78 | 1003 | 1040 | 1170 |  |  | 1003 | 1540 | 1170 | 558 | 558 | 700 | 700
| 4.5 | 4.5 | 1200 | 8571 | 385 | 351 |  | 299 | 78 | 1003 | 1040 | 1170 |  |  | 1003 | 1540 | 1170 | 558 | 558 | 700 | 700
| 4.5 | 4.5 | 1200 | 9214 | 352 | 313 |  | 299 | 78 | 1003 | 1040 | 1170 |  |  | 1003 | 1540 | 1170 | 558 | 558 | 700 | 700
| 4.5 | 4.5 | 1100 | 3614 | 493 | 488 |  | 292 | 76 | 1003 | 1040 | 1170 |  |  | 1003 | 1540 | 1170 | 558 | 558 | 700 | 700
| 4.5 | 4.5 | 1100 | 3960 | 475 | 468 |  | 292 | 76 | 1003 | 1040 | 1170 |  |  | 1003 | 1540 | 1170 | 558 | 558 | 700 | 700
| 4.5 | 4.5 | 1100 | 4616 | 460 | 450 |  | 292 | 76 | 1003 | 1040 | 1170 |  |  | 1003 | 1540 | 1170 | 558 | 558 | 700 | 700
| 4.5 | 4.5 | 1100 | 5565 | 422 | 408 |  | 292 | 76 | 1003 | 1040 | 1170 |  |  | 1003 | 1540 | 1170 | 558 | 558 | 700 | 700
| 4.5 | 4.5 | 1100 | 6914 | 366 | 344 |  | 292 | 76 | 1003 | 1040 | 1170 |  |  | 1003 | 1540 | 1170 | 558 | 558 | 700 | 700
| 4.5 | 4.5 | 1100 | 7857 | 324 | 295 |  | 292 | 76 | 1003 | 1040 | 1170 |  |  | 1003 | 1540 | 1170 | 558 | 558 | 700 | 700
| 4.5 | 4.5 | 1100 | 8446 | 296 | 263 |  | 292 | 76 | 1003 | 1040 | 1170 |  |  | 1003 | 1540 | 1170 | 558 | 558 | 700 | 700
| 5 | 5 | 2000 | 9375 | 2027 | 2002 |  | 439 | 92 | 1083 | 1140 | 1320 |  |  | 1083 | 1650 | 1320 | 635 | 635 | 800 | 800
| 5 | 5 | 2000 | 10128 | 1977 | 1948 |  | 439 | 92 | 1083 | 1140 | 1320 |  |  | 1083 | 1650 | 1320 | 635 | 635 | 800 | 800
| 5 | 5 | 2000 | 11805 | 1902 | 1863 |  | 439 | 92 | 1083 | 1140 | 1320 |  |  | 1083 | 1650 | 1320 | 635 | 635 | 800 | 800
| 5 | 5 | 2000 | 14333 | 1736 | 1679 |  | 439 | 92 | 1083 | 1140 | 1320 |  |  | 1083 | 1650 | 1320 | 635 | 635 | 800 | 800
| 5 | 5 | 2000 | 17708 | 1516 | 1428 |  | 462 | 92 | 1083 | 1140 | 1320 |  |  | 1083 | 1650 | 1320 | 635 | 635 | 800 | 800
| 5 | 5 | 2000 | 20000 | 1341 | 1229 |  | 462 | 92 | 1083 | 1140 | 1320 |  |  | 1083 | 1650 | 1320 | 635 | 635 | 800 | 800
| 5 | 5 | 2000 | 21666 | 1213 | 1082 |  | 462 | 92 | 1083 | 1140 | 1320 |  |  | 1083 | 1650 | 1320 | 635 | 635 | 800 | 800
| 5 | 5 | 1800 | 8437 | 1642 | 1622 |  | 439 | 89 | 1083 | 1140 | 1320 |  |  | 1083 | 1650 | 1320 | 635 | 635 | 800 | 800
| 5 | 5 | 1800 | 9115 | 1602 | 1578 |  | 439 | 89 | 1083 | 1140 | 1320 |  |  | 1083 | 1650 | 1320 | 635 | 635 | 800 | 800
| 5 | 5 | 1800 | 10624 | 1541 | 1509 |  | 439 | 89 | 1083 | 1140 | 1320 |  |  | 1083 | 1650 | 1320 | 635 | 635 | 800 | 800
| 5 | 5 | 1800 | 12900 | 1406 | 1360 |  | 439 | 89 | 1083 | 1140 | 1320 |  |  | 1083 | 1650 | 1320 | 635 | 635 | 800 | 800
| 5 | 5 | 1800 | 15937 | 1228 | 1157 |  | 439 | 89 | 1083 | 1140 | 1320 |  |  | 1083 | 1650 | 1320 | 635 | 635 | 800 | 800
| 5 | 5 | 1800 | 18000 | 1086 | 996 |  | 439 | 89 | 1083 | 1140 | 1320 |  |  | 1083 | 1650 | 1320 | 635 | 635 | 800 | 800
| 5 | 5 | 1800 | 19500 | 983 | 876 |  | 439 | 89 | 1083 | 1140 | 1320 |  |  | 1083 | 1650 | 1320 | 635 | 635 | 800 | 800
| 5 | 5 | 1600 | 7500 | 1297 | 1282 |  | 396 | 87 | 1083 | 1140 | 1320 |  |  | 1083 | 1650 | 1320 | 635 | 635 | 800 | 800
| 5 | 5 | 1600 | 8102 | 1265 | 1247 |  | 396 | 87 | 1083 | 1140 | 1320 |  |  | 1083 | 1650 | 1320 | 635 | 635 | 800 | 800
| 5 | 5 | 1600 | 9444 | 1217 | 1192 |  | 396 | 87 | 1083 | 1140 | 1320 |  |  | 1083 | 1650 | 1320 | 635 | 635 | 800 | 800
| 5 | 5 | 1600 | 11466 | 1111 | 1074 |  | 396 | 87 | 1083 | 1140 | 1320 |  |  | 1083 | 1650 | 1320 | 635 | 635 | 800 | 800
| 5 | 5 | 1600 | 14166 | 970 | 914 |  | 396 | 87 | 1083 | 1140 | 1320 |  |  | 1083 | 1650 | 1320 | 635 | 635 | 800 | 800
| 5 | 5 | 1600 | 16000 | 858 | 787 |  | 396 | 87 | 1083 | 1140 | 1320 |  |  | 1083 | 1650 | 1320 | 635 | 635 | 800 | 800
| 5 | 5 | 1600 | 17333 | 776 | 692 |  | 396 | 87 | 1083 | 1140 | 1320 |  |  | 1083 | 1650 | 1320 | 635 | 635 | 800 | 800
| 5 | 5 | 1400 | 6562 | 993 | 981 |  | 383 | 84 | 1083 | 1140 | 1320 |  |  | 1083 | 1650 | 1320 | 635 | 635 | 800 | 800
| 5 | 5 | 1400 | 7089 | 969 | 955 |  | 383 | 84 | 1083 | 1140 | 1320 |  |  | 1083 | 1650 | 1320 | 635 | 635 | 800 | 800
| 5 | 5 | 1400 | 8263 | 932 | 913 |  | 383 | 84 | 1083 | 1140 | 1320 |  |  | 1083 | 1650 | 1320 | 635 | 635 | 800 | 800
| 5 | 5 | 1400 | 10033 | 850 | 823 |  | 383 | 84 | 1083 | 1140 | 1320 |  |  | 1083 | 1650 | 1320 | 635 | 635 | 800 | 800
| 5 | 5 | 1400 | 12395 | 743 | 700 |  | 383 | 84 | 1083 | 1140 | 1320 |  |  | 1083 | 1650 | 1320 | 635 | 635 | 800 | 800
| 5 | 5 | 1400 | 14000 | 657 | 602 |  | 383 | 84 | 1083 | 1140 | 1320 |  |  | 1083 | 1650 | 1320 | 635 | 635 | 800 | 800
| 5 | 5 | 1400 | 15166 | 594 | 530 |  | 383 | 84 | 1083 | 1140 | 1320 |  |  | 1083 | 1650 | 1320 | 635 | 635 | 800 | 800
| 5 | 5 | 1200 | 5625 | 730 | 721 |  | 353 | 81 | 1083 | 1140 | 1320 |  |  | 1083 | 1650 | 1320 | 635 | 635 | 800 | 800
| 5 | 5 | 1200 | 6077 | 712 | 701 |  | 353 | 81 | 1083 | 1140 | 1320 |  |  | 1083 | 1650 | 1320 | 635 | 635 | 800 | 800
| 5 | 5 | 1200 | 7083 | 685 | 671 |  | 353 | 81 | 1083 | 1140 | 1320 |  |  | 1083 | 1650 | 1320 | 635 | 635 | 800 | 800
| 5 | 5 | 1200 | 8600 | 625 | 604 |  | 353 | 81 | 1083 | 1140 | 1320 |  |  | 1083 | 1650 | 1320 | 635 | 635 | 800 | 800
| 5 | 5 | 1200 | 10625 | 546 | 514 |  | 353 | 81 | 1083 | 1140 | 1320 |  |  | 1083 | 1650 | 1320 | 635 | 635 | 800 | 800
| 5 | 5 | 1200 | 12000 | 483 | 443 |  | 353 | 81 | 1083 | 1140 | 1320 |  |  | 1083 | 1650 | 1320 | 635 | 635 | 800 | 800
| 5 | 5 | 1200 | 13000 | 437 | 389 |  | 353 | 81 | 1083 | 1140 | 1320 |  |  | 1083 | 1650 | 1320 | 635 | 635 | 800 | 800
| 5 | 5 | 1000 | 4687 | 506 | 501 |  | 349 | 77 | 1083 | 1140 | 1320 |  |  | 1083 | 1650 | 1320 | 635 | 635 | 800 | 800
| 5 | 5 | 1000 | 5064 | 494 | 487 |  | 349 | 77 | 1083 | 1140 | 1320 |  |  | 1083 | 1650 | 1320 | 635 | 635 | 800 | 800
| 5 | 5 | 1000 | 5902 | 475 | 466 |  | 349 | 77 | 1083 | 1140 | 1320 |  |  | 1083 | 1650 | 1320 | 635 | 635 | 800 | 800
| 5 | 5 | 1000 | 7166 | 434 | 420 |  | 349 | 77 | 1083 | 1140 | 1320 |  |  | 1083 | 1650 | 1320 | 635 | 635 | 800 | 800
| 5 | 5 | 1000 | 8854 | 379 | 357 |  | 349 | 77 | 1083 | 1140 | 1320 |  |  | 1083 | 1650 | 1320 | 635 | 635 | 800 | 800
| 5 | 5 | 1000 | 10000 | 335 | 307 |  | 349 | 77 | 1083 | 1140 | 1320 |  |  | 1083 | 1650 | 1320 | 635 | 635 | 800 | 800
| 5 | 5 | 1000 | 10833 | 303 | 270 |  | 349 | 77 | 1083 | 1140 | 1320 |  |  | 1083 | 1650 | 1320 | 635 | 635 | 800 | 800
| 5 | 5 | 900 | 4218 | 410 | 405 |  | 342 | 75 | 1083 | 1140 | 1320 |  |  | 1083 | 1650 | 1320 | 635 | 635 | 800 | 800
| 5 | 5 | 900 | 4557 | 400 | 394 |  | 342 | 75 | 1083 | 1140 | 1320 |  |  | 1083 | 1650 | 1320 | 635 | 635 | 800 | 800
| 5 | 5 | 900 | 5312 | 385 | 377 |  | 342 | 75 | 1083 | 1140 | 1320 |  |  | 1083 | 1650 | 1320 | 635 | 635 | 800 | 800
| 5 | 5 | 900 | 6450 | 351 | 340 |  | 342 | 75 | 1083 | 1140 | 1320 |  |  | 1083 | 1650 | 1320 | 635 | 635 | 800 | 800
| 5 | 5 | 900 | 7968 | 307 | 289 |  | 342 | 75 | 1083 | 1140 | 1320 |  |  | 1083 | 1650 | 1320 | 635 | 635 | 800 | 800
| 5 | 5 | 900 | 9000 | 271 | 249 |  | 342 | 75 | 1083 | 1140 | 1320 |  |  | 1083 | 1650 | 1320 | 635 | 635 | 800 | 800
| 5 | 5 | 900 | 9750 | 245 | 219 |  | 342 | 75 | 1083 | 1140 | 1320 |  |  | 1083 | 1650 | 1320 | 635 | 635 | 800 | 800
| 5.6 | 5.6 | 1800 | 11827 | 2122 | 2097 |  | 537 | 93 | 1203 | 1250 | 1500 |  |  | 1203 | 1780 | 1500 | 715 | 715 | 900 | 900
| 5.6 | 5.6 | 1800 | 12960 | 1999 | 1969 |  | 537 | 93 | 1203 | 1250 | 1500 |  |  | 1203 | 1780 | 1500 | 715 | 715 | 900 | 900
| 5.6 | 5.6 | 1800 | 15300 | 1940 | 1899 |  | 537 | 93 | 1203 | 1250 | 1500 |  |  | 1203 | 1780 | 1500 | 715 | 715 | 900 | 900
| 5.6 | 5.6 | 1800 | 18225 | 1788 | 1729 |  | 537 | 93 | 1203 | 1250 | 1500 |  |  | 1203 | 1780 | 1500 | 715 | 715 | 900 | 900
| 5.6 | 5.6 | 1800 | 13142 | 1539 | 1444 |  | 563 | 93 | 1203 | 1250 | 1500 |  |  | 1203 | 1780 | 1500 | 715 | 715 | 900 | 900
| 5.6 | 5.6 | 1800 | 25747 | 1360 | 1243 |  | 563 | 93 | 1203 | 1250 | 1500 |  |  | 1203 | 1780 | 1500 | 715 | 715 | 900 | 900
| 5.6 | 5.6 | 1800 | 27300 | 1234 | 1102 |  | 563 | 93 | 1203 | 1250 | 1500 |  |  | 1203 | 1780 | 1500 | 715 | 715 | 900 | 900
| 5.6 | 5.6 | 1600 | 10513 | 1676 | 1657 |  | 514 | 90 | 1203 | 1250 | 1500 |  |  | 1203 | 1780 | 1500 | 715 | 715 | 900 | 900
| 5.6 | 5.6 | 1600 | 11520 | 1579 | 1556 |  | 514 | 90 | 1203 | 1250 | 1500 |  |  | 1203 | 1780 | 1500 | 715 | 715 | 900 | 900
| 5.6 | 5.6 | 1600 | 13600 | 1533 | 1500 |  | 514 | 90 | 1203 | 1250 | 1500 |  |  | 1203 | 1780 | 1500 | 715 | 715 | 900 | 900
| 5.6 | 5.6 | 1600 | 16200 | 1413 | 1366 |  | 514 | 90 | 1203 | 1250 | 1500 |  |  | 1203 | 1780 | 1500 | 715 | 715 | 900 | 900
| 5.6 | 5.6 | 1600 | 20571 | 1216 | 1141 |  | 514 | 90 | 1203 | 1250 | 1500 |  |  | 1203 | 1780 | 1500 | 715 | 715 | 900 | 900
| 5.6 | 5.6 | 1600 | 22886 | 1075 | 982 |  | 514 | 90 | 1203 | 1250 | 1500 |  |  | 1203 | 1780 | 1500 | 715 | 715 | 900 | 900
| 5.6 | 5.6 | 1600 | 24267 | 975 | 871 |  | 514 | 90 | 1203 | 1250 | 1500 |  |  | 1203 | 1780 | 1500 | 715 | 715 | 900 | 900
| 5.6 | 5.6 | 1400 | 9199 | 1283 | 1269 |  | 474 | 87 | 1203 | 1250 | 1500 |  |  | 1203 | 1780 | 1500 | 715 | 715 | 900 | 900
| 5.6 | 5.6 | 1400 | 11800 | 1209 | 1191 |  | 474 | 87 | 1203 | 1250 | 1500 |  |  | 1203 | 1780 | 1500 | 715 | 715 | 900 | 900
| 5.6 | 5.6 | 1400 | 11900 | 1174 | 1148 |  | 474 | 87 | 1203 | 1250 | 1500 |  |  | 1203 | 1780 | 1500 | 715 | 715 | 900 | 900
| 5.6 | 5.6 | 1400 | 14175 | 1081 | 1046 |  | 474 | 87 | 1203 | 1250 | 1500 |  |  | 1203 | 1780 | 1500 | 715 | 715 | 900 | 900
| 5.6 | 5.6 | 1400 | 17999 | 931 | 874 |  | 474 | 87 | 1203 | 1250 | 1500 |  |  | 1203 | 1780 | 1500 | 715 | 715 | 900 | 900
| 5.6 | 5.6 | 1400 | 20025 | 823 | 752 |  | 474 | 87 | 1203 | 1250 | 1500 |  |  | 1203 | 1780 | 1500 | 715 | 715 | 900 | 900
| 5.6 | 5.6 | 1400 | 21233 | 746 | 667 |  | 474 | 87 | 1203 | 1250 | 1500 |  |  | 1203 | 1780 | 1500 | 715 | 715 | 900 | 900
| 5.6 | 5.6 | 1200 | 7885 | 943 | 932 |  | 458 | 84 | 1203 | 1250 | 1500 |  |  | 1203 | 1780 | 1500 | 715 | 715 | 900 | 900
| 5.6 | 5.6 | 1200 | 8640 | 888 | 875 |  | 458 | 84 | 1203 | 1250 | 1500 |  |  | 1203 | 1780 | 1500 | 715 | 715 | 900 | 900
| 5.6 | 5.6 | 1200 | 10200 | 862 | 844 |  | 458 | 84 | 1203 | 1250 | 1500 |  |  | 1203 | 1780 | 1500 | 715 | 715 | 900 | 900
| 5.6 | 5.6 | 1200 | 12150 | 794 | 769 |  | 458 | 84 | 1203 | 1250 | 1500 |  |  | 1203 | 1780 | 1500 | 715 | 715 | 900 | 900
| 5.6 | 5.6 | 1200 | 15428 | 684 | 642 |  | 458 | 84 | 1203 | 1250 | 1500 |  |  | 1203 | 1780 | 1500 | 715 | 715 | 900 | 900
| 5.6 | 5.6 | 1200 | 17164 | 604 | 552 |  | 458 | 84 | 1203 | 1250 | 1500 |  |  | 1203 | 1780 | 1500 | 715 | 715 | 900 | 900
| 5.6 | 5.6 | 1200 | 18200 | 548 | 490 |  | 458 | 84 | 1203 | 1250 | 1500 |  |  | 1203 | 1780 | 1500 | 715 | 715 | 900 | 900
| 5.6 | 5.6 | 1000 | 6571 | 655 | 647 |  | 428 | 80 | 1203 | 1250 | 1500 |  |  | 1203 | 1780 | 1500 | 715 | 715 | 900 | 900
| 5.6 | 5.6 | 1000 | 7200 | 617 | 608 |  | 428 | 80 | 1203 | 1250 | 1500 |  |  | 1203 | 1780 | 1500 | 715 | 715 | 900 | 900
| 5.6 | 5.6 | 1000 | 8500 | 599 | 586 |  | 428 | 80 | 1203 | 1250 | 1500 |  |  | 1203 | 1780 | 1500 | 715 | 715 | 900 | 900
| 5.6 | 5.6 | 1000 | 10125 | 552 | 534 |  | 428 | 80 | 1203 | 1250 | 1500 |  |  | 1203 | 1780 | 1500 | 715 | 715 | 900 | 900
| 5.6 | 5.6 | 1000 | 12858 | 475 | 446 |  | 428 | 80 | 1203 | 1250 | 1500 |  |  | 1203 | 1780 | 1500 | 715 | 715 | 900 | 900
| 5.6 | 5.6 | 1000 | 14304 | 420 | 384 |  | 428 | 80 | 1203 | 1250 | 1500 |  |  | 1203 | 1780 | 1500 | 715 | 715 | 900 | 900
| 5.6 | 5.6 | 1000 | 15167 | 381 | 340 |  | 428 | 80 | 1203 | 1250 | 1500 |  |  | 1203 | 1780 | 1500 | 715 | 715 | 900 | 900
| 5.6 | 5.6 | 850 | 5585 | 473 | 468 |  | 424 | 77 | 1203 | 1250 | 1500 |  |  | 1203 | 1780 | 1500 | 715 | 715 | 900 | 900
| 5.6 | 5.6 | 850 | 6120 | 445 | 439 |  | 424 | 77 | 1203 | 1250 | 1500 |  |  | 1203 | 1780 | 1500 | 715 | 715 | 900 | 900
| 5.6 | 5.6 | 850 | 7225 | 432 | 423 |  | 424 | 77 | 1203 | 1250 | 1500 |  |  | 1203 | 1780 | 1500 | 715 | 715 | 900 | 900
| 5.6 | 5.6 | 850 | 8606 | 398 | 386 |  | 424 | 77 | 1203 | 1250 | 1500 |  |  | 1203 | 1780 | 1500 | 715 | 715 | 900 | 900
| 5.6 | 5.6 | 850 | 10428 | 343 | 322 |  | 424 | 77 | 1203 | 1250 | 1500 |  |  | 1203 | 1780 | 1500 | 715 | 715 | 900 | 900
| 5.6 | 5.6 | 850 | 12158 | 303 | 277 |  | 424 | 77 | 1203 | 1250 | 1500 |  |  | 1203 | 1780 | 1500 | 715 | 715 | 900 | 900
| 5.6 | 5.6 | 850 | 12891 | 275 | 246 |  | 424 | 77 | 1203 | 1250 | 1500 |  |  | 1203 | 1780 | 1500 | 715 | 715 | 900 | 900
| 5.6 | 5.6 | 750 | 4928 | 368 | 364 |  | 417 | 74 | 1203 | 1250 | 1500 |  |  | 1203 | 1780 | 1500 | 715 | 715 | 900 | 900
| 5.6 | 5.6 | 750 | 5400 | 347 | 342 |  | 417 | 74 | 1203 | 1250 | 1500 |  |  | 1203 | 1780 | 1500 | 715 | 715 | 900 | 900
| 5.6 | 5.6 | 750 | 6375 | 336 | 330 |  | 417 | 74 | 1203 | 1250 | 1500 |  |  | 1203 | 1780 | 1500 | 715 | 715 | 900 | 900
| 5.6 | 5.6 | 750 | 7593 | 310 | 300 |  | 417 | 74 | 1203 | 1250 | 1500 |  |  | 1203 | 1780 | 1500 | 715 | 715 | 900 | 900
| 5.6 | 5.6 | 750 | 9642 | 267 | 251 |  | 417 | 74 | 1203 | 1250 | 1500 |  |  | 1203 | 1780 | 1500 | 715 | 715 | 900 | 900
| 5.6 | 5.6 | 750 | 10728 | 236 | 216 |  | 417 | 74 | 1203 | 1250 | 1500 |  |  | 1203 | 1780 | 1500 | 715 | 715 | 900 | 900
| 5.6 | 5.6 | 750 | 11375 | 214 | 191 |  | 417 | 74 | 1203 | 1250 | 1500 |  |  | 1203 | 1780 | 1500 | 715 | 715 | 900 | 900
| 6.3 | 6.3 | 1500 | 14166 | 1825 | 1802 |  | 607 | 92 | 1303 | 1380 | 1630 |  |  | 1303 | 1900 | 1630 | 801 | 801 | 1000 | 1000
| 6.3 | 6.3 | 1500 | 15000 | 1750 | 1725 |  | 607 | 92 | 1303 | 1380 | 1630 |  |  | 1303 | 1900 | 1630 | 801 | 801 | 1000 | 1000
| 6.3 | 6.3 | 1500 | 17916 | 1702 | 1666 |  | 607 | 92 | 1303 | 1380 | 1630 |  |  | 1303 | 1900 | 1630 | 801 | 801 | 1000 | 1000
| 6.3 | 6.3 | 1500 | 21666 | 1572 | 1519 |  | 607 | 92 | 1303 | 1380 | 1630 |  |  | 1303 | 1900 | 1630 | 801 | 801 | 1000 | 1000
| 6.3 | 6.3 | 1500 | 26666 | 1330 | 1250 |  | 607 | 92 | 1303 | 1380 | 1630 |  |  | 1303 | 1900 | 1630 | 801 | 801 | 1000 | 1000
| 6.3 | 6.3 | 1500 | 30000 | 1208 | 1107 |  | 633 | 92 | 1303 | 1380 | 1630 |  |  | 1303 | 1900 | 1630 | 801 | 801 | 1000 | 1000
| 6.3 | 6.3 | 1500 | 32200 | 1086 | 969 |  | 633 | 92 | 1303 | 1380 | 1630 |  |  | 1303 | 1900 | 1630 | 801 | 801 | 1000 | 1000
| 6.3 | 6.3 | 1400 | 13222 | 1589 | 1570 |  | 607 | 91 | 1303 | 1380 | 1630 |  |  | 1303 | 1900 | 1630 | 801 | 801 | 1000 | 1000
| 6.3 | 6.3 | 1400 | 14000 | 1524 | 1502 |  | 607 | 91 | 1303 | 1380 | 1630 |  |  | 1303 | 1900 | 1630 | 801 | 801 | 1000 | 1000
| 6.3 | 6.3 | 1400 | 16722 | 1483 | 1451 |  | 607 | 91 | 1303 | 1380 | 1630 |  |  | 1303 | 1900 | 1630 | 801 | 801 | 1000 | 1000
| 6.3 | 6.3 | 1400 | 20222 | 1369 | 1323 |  | 607 | 91 | 1303 | 1380 | 1630 |  |  | 1303 | 1900 | 1630 | 801 | 801 | 1000 | 1000
| 6.3 | 6.3 | 1400 | 24888 | 1159 | 1089 |  | 607 | 91 | 1303 | 1380 | 1630 |  |  | 1303 | 1900 | 1630 | 801 | 801 | 1000 | 1000
| 6.3 | 6.3 | 1400 | 28000 | 1052 | 964 |  | 607 | 91 | 1303 | 1380 | 1630 |  |  | 1303 | 1900 | 1630 | 801 | 801 | 1000 | 1000
| 6.3 | 6.3 | 1400 | 30053 | 946 | 844 |  | 607 | 91 | 1303 | 1380 | 1630 |  |  | 1303 | 1900 | 1630 | 801 | 801 | 1000 | 1000
| 6.3 | 6.3 | 1200 | 11333 | 1168 | 1154 |  | 584 | 88 | 1303 | 1380 | 1630 |  |  | 1303 | 1900 | 1630 | 801 | 801 | 1000 | 1000
| 6.3 | 6.3 | 1200 | 12000 | 1120 | 1104 |  | 584 | 88 | 1303 | 1380 | 1630 |  |  | 1303 | 1900 | 1630 | 801 | 801 | 1000 | 1000
| 6.3 | 6.3 | 1200 | 14333 | 1089 | 1066 |  | 584 | 88 | 1303 | 1380 | 1630 |  |  | 1303 | 1900 | 1630 | 801 | 801 | 1000 | 1000
| 6.3 | 6.3 | 1200 | 17333 | 1006 | 972 |  | 584 | 88 | 1303 | 1380 | 1630 |  |  | 1303 | 1900 | 1630 | 801 | 801 | 1000 | 1000
| 6.3 | 6.3 | 1200 | 21333 | 851 | 800 |  | 584 | 88 | 1303 | 1380 | 1630 |  |  | 1303 | 1900 | 1630 | 801 | 801 | 1000 | 1000
| 6.3 | 6.3 | 1200 | 24000 | 773 | 708 |  | 584 | 88 | 1303 | 1380 | 1630 |  |  | 1303 | 1900 | 1630 | 801 | 801 | 1000 | 1000
| 6.3 | 6.3 | 1200 | 25760 | 695 | 620 |  | 584 | 88 | 1303 | 1380 | 1630 |  |  | 1303 | 1900 | 1630 | 801 | 801 | 1000 | 1000
| 6.3 | 6.3 | 1000 | 9444 | 811 | 801 |  | 528 | 84 | 1303 | 1380 | 1630 |  |  | 1303 | 1900 | 1630 | 801 | 801 | 1000 | 1000
| 6.3 | 6.3 | 1000 | 10000 | 777 | 767 |  | 528 | 84 | 1303 | 1380 | 1630 |  |  | 1303 | 1900 | 1630 | 801 | 801 | 1000 | 1000
| 6.3 | 6.3 | 1000 | 11944 | 756 | 740 |  | 528 | 84 | 1303 | 1380 | 1630 |  |  | 1303 | 1900 | 1630 | 801 | 801 | 1000 | 1000
| 6.3 | 6.3 | 1000 | 14444 | 698 | 675 |  | 528 | 84 | 1303 | 1380 | 1630 |  |  | 1303 | 1900 | 1630 | 801 | 801 | 1000 | 1000
| 6.3 | 6.3 | 1000 | 17777 | 591 | 556 |  | 528 | 84 | 1303 | 1380 | 1630 |  |  | 1303 | 1900 | 1630 | 801 | 801 | 1000 | 1000
| 6.3 | 6.3 | 1000 | 20000 | 537 | 492 |  | 528 | 84 | 1303 | 1380 | 1630 |  |  | 1303 | 1900 | 1630 | 801 | 801 | 1000 | 1000
| 6.3 | 6.3 | 1000 | 21466 | 482 | 431 |  | 528 | 84 | 1303 | 1380 | 1630 |  |  | 1303 | 1900 | 1630 | 801 | 801 | 1000 | 1000
| 6.3 | 6.3 | 900 | 8500 | 657 | 649 |  | 503 | 82 | 1303 | 1380 | 1630 |  |  | 1303 | 1900 | 1630 | 801 | 801 | 1000 | 1000
| 6.3 | 6.3 | 900 | 9000 | 630 | 621 |  | 503 | 82 | 1303 | 1380 | 1630 |  |  | 1303 | 1900 | 1630 | 801 | 801 | 1000 | 1000
| 6.3 | 6.3 | 900 | 10750 | 613 | 600 |  | 503 | 82 | 1303 | 1380 | 1630 |  |  | 1303 | 1900 | 1630 | 801 | 801 | 1000 | 1000
| 6.3 | 6.3 | 900 | 13000 | 566 | 547 |  | 503 | 82 | 1303 | 1380 | 1630 |  |  | 1303 | 1900 | 1630 | 801 | 801 | 1000 | 1000
| 6.3 | 6.3 | 900 | 16000 | 479 | 450 |  | 503 | 82 | 1303 | 1380 | 1630 |  |  | 1303 | 1900 | 1630 | 801 | 801 | 1000 | 1000
| 6.3 | 6.3 | 900 | 18000 | 435 | 398 |  | 503 | 82 | 1303 | 1380 | 1630 |  |  | 1303 | 1900 | 1630 | 801 | 801 | 1000 | 1000
| 6.3 | 6.3 | 900 | 19320 | 391 | 349 |  | 503 | 82 | 1303 | 1380 | 1630 |  |  | 1303 | 1900 | 1630 | 801 | 801 | 1000 | 1000
| 6.3 | 6.3 | 800 | 7555 | 519 | 513 |  | 498 | 79 | 1303 | 1380 | 1630 |  |  | 1303 | 1900 | 1630 | 801 | 801 | 1000 | 1000
| 6.3 | 6.3 | 800 | 8000 | 497 | 491 |  | 498 | 79 | 1303 | 1380 | 1630 |  |  | 1303 | 1900 | 1630 | 801 | 801 | 1000 | 1000
| 6.3 | 6.3 | 800 | 9555 | 484 | 474 |  | 498 | 79 | 1303 | 1380 | 1630 |  |  | 1303 | 1900 | 1630 | 801 | 801 | 1000 | 1000
| 6.3 | 6.3 | 800 | 11555 | 447 | 432 |  | 498 | 79 | 1303 | 1380 | 1630 |  |  | 1303 | 1900 | 1630 | 801 | 801 | 1000 | 1000
| 6.3 | 6.3 | 800 | 14222 | 378 | 356 |  | 498 | 79 | 1303 | 1380 | 1630 |  |  | 1303 | 1900 | 1630 | 801 | 801 | 1000 | 1000
| 6.3 | 6.3 | 800 | 16000 | 343 | 315 |  | 498 | 79 | 1303 | 1380 | 1630 |  |  | 1303 | 1900 | 1630 | 801 | 801 | 1000 | 1000
| 6.3 | 6.3 | 800 | 17173 | 308 | 276 |  | 498 | 79 | 1303 | 1380 | 1630 |  |  | 1303 | 1900 | 1630 | 801 | 801 | 1000 | 1000
| 6.3 | 6.3 | 700 | 6611 | 397 | 393 |  | 494 | 76 | 1303 | 1380 | 1630 |  |  | 1303 | 1900 | 1630 | 801 | 801 | 1000 | 1000
| 6.3 | 6.3 | 700 | 7000 | 381 | 376 |  | 494 | 76 | 1303 | 1380 | 1630 |  |  | 1303 | 1900 | 1630 | 801 | 801 | 1000 | 1000
| 6.3 | 6.3 | 700 | 8361 | 370 | 363 |  | 494 | 76 | 1303 | 1380 | 1630 |  |  | 1303 | 1900 | 1630 | 801 | 801 | 1000 | 1000
| 6.3 | 6.3 | 700 | 10111 | 342 | 331 |  | 494 | 76 | 1303 | 1380 | 1630 |  |  | 1303 | 1900 | 1630 | 801 | 801 | 1000 | 1000
| 6.3 | 6.3 | 700 | 12444 | 389 | 272 |  | 494 | 76 | 1303 | 1380 | 1630 |  |  | 1303 | 1900 | 1630 | 801 | 801 | 1000 | 1000
| 6.3 | 6.3 | 700 | 14000 | 263 | 241 |  | 494 | 76 | 1303 | 1380 | 1630 |  |  | 1303 | 1900 | 1630 | 801 | 801 | 1000 | 1000
| 6.3 | 6.3 | 700 | 15026 | 236 | 211 |  | 494 | 76 | 1303 | 1380 | 1630 |  |  | 1303 | 1900 | 1630 | 801 | 801 | 1000 | 1000
| 7.1 | 7.1 | 1500 | 19791 | 2322 | 2294 |  | 835 | 96 | 1470 | 1500 | 1800 |  |  | 1470 | 2050 | 1800 | 898 | 898 | 1100 | 1100
| 7.1 | 7.1 | 1500 | 21666 | 2188 | 2155 |  | 835 | 96 | 1470 | 1500 | 1800 |  |  | 1470 | 2050 | 1800 | 898 | 898 | 1100 | 1100
| 7.1 | 7.1 | 1500 | 25000 | 2100 | 2056 |  | 835 | 96 | 1470 | 1500 | 1800 |  |  | 1470 | 2050 | 1800 | 898 | 898 | 1100 | 1100
| 7.1 | 7.1 | 1500 | 30370 | 1988 | 1922 |  | 835 | 96 | 1470 | 1500 | 1800 |  |  | 1470 | 2050 | 1800 | 898 | 898 | 1100 | 1100
| 7.1 | 7.1 | 1500 | 38333 | 1702 | 1597 |  | 835 | 96 | 1470 | 1500 | 1800 |  |  | 1470 | 2050 | 1800 | 898 | 898 | 1100 | 1100
| 7.1 | 7.1 | 1500 | 42000 | 1491 | 1365 |  | 835 | 96 | 1470 | 1500 | 1800 |  |  | 1470 | 2050 | 1800 | 898 | 898 | 1100 | 1100
| 7.1 | 7.1 | 1500 | 45833 | 1361 | 1211 |  | 835 | 96 | 1470 | 1500 | 1800 |  |  | 1470 | 2050 | 1800 | 898 | 898 | 1100 | 1100
| 7.1 | 7.1 | 1400 | 18472 | 2022 | 1998 |  | 777 | 94 | 1470 | 1500 | 1800 |  |  | 1470 | 2050 | 1800 | 898 | 898 | 1100 | 1100
| 7.1 | 7.1 | 1400 | 20222 | 1906 | 1877 |  | 777 | 94 | 1470 | 1500 | 1800 |  |  | 1470 | 2050 | 1800 | 898 | 898 | 1100 | 1100
| 7.1 | 7.1 | 1400 | 23333 | 1829 | 1791 |  | 777 | 94 | 1470 | 1500 | 1800 |  |  | 1470 | 2050 | 1800 | 898 | 898 | 1100 | 1100
| 7.1 | 7.1 | 1400 | 28345 | 1732 | 1675 |  | 777 | 94 | 1470 | 1500 | 1800 |  |  | 1470 | 2050 | 1800 | 898 | 898 | 1100 | 1100
| 7.1 | 7.1 | 1400 | 35777 | 1483 | 1392 |  | 777 | 94 | 1470 | 1500 | 1800 |  |  | 1470 | 2050 | 1800 | 898 | 898 | 1100 | 1100
| 7.1 | 7.1 | 1400 | 39200 | 1299 | 1189 |  | 835 | 94 | 1470 | 1500 | 1800 |  |  | 1470 | 2050 | 1800 | 898 | 898 | 1100 | 1100
| 7.1 | 7.1 | 1400 | 42777 | 1185 | 1055 |  | 727 | 91 | 1470 | 1500 | 1800 |  |  | 1470 | 2050 | 1800 | 898 | 898 | 1100 | 1100
| 7.1 | 7.1 | 1200 | 15833 | 1486 | 1468 |  | 727 | 91 | 1470 | 1500 | 1800 |  |  | 1470 | 2050 | 1800 | 898 | 898 | 1100 | 1100
| 7.1 | 7.1 | 1200 | 17333 | 1400 | 1379 |  | 727 | 91 | 1470 | 1500 | 1800 |  |  | 1470 | 2050 | 1800 | 898 | 898 | 1100 | 1100
| 7.1 | 7.1 | 1200 | 20000 | 1344 | 1316 |  | 727 | 91 | 1470 | 1500 | 1800 |  |  | 1470 | 2050 | 1800 | 898 | 898 | 1100 | 1100
| 7.1 | 7.1 | 1200 | 24296 | 1272 | 1230 |  | 727 | 91 | 1470 | 1500 | 1800 |  |  | 1470 | 2050 | 1800 | 898 | 898 | 1100 | 1100
| 7.1 | 7.1 | 1200 | 30666 | 1089 | 1022 |  | 727 | 91 | 1470 | 1500 | 1800 |  |  | 1470 | 2050 | 1800 | 898 | 898 | 1100 | 1100
| 7.1 | 7.1 | 1200 | 33600 | 954 | 874 |  | 727 | 91 | 1470 | 1500 | 1800 |  |  | 1470 | 2050 | 1800 | 898 | 898 | 1100 | 1100
| 7.1 | 7.1 | 1200 | 36000 | 871 | 775 |  | 727 | 91 | 1470 | 1500 | 1800 |  |  | 1470 | 2050 | 1800 | 898 | 898 | 1100 | 1100
| 7.1 | 7.1 | 1000 | 13194 | 1032 | 1020 |  | 707 | 87 | 1470 | 1500 | 1800 |  |  | 1470 | 2050 | 1800 | 898 | 898 | 1100 | 1100
| 7.1 | 7.1 | 1000 | 14444 | 972 | 958 |  | 707 | 87 | 1470 | 1500 | 1800 |  |  | 1470 | 2050 | 1800 | 898 | 898 | 1100 | 1100
| 7.1 | 7.1 | 1000 | 16666 | 933 | 914 |  | 707 | 87 | 1470 | 1500 | 1800 |  |  | 1470 | 2050 | 1800 | 898 | 898 | 1100 | 1100
| 7.1 | 7.1 | 1000 | 20246 | 883 | 854 |  | 707 | 87 | 1470 | 1500 | 1800 |  |  | 1470 | 2050 | 1800 | 898 | 898 | 1100 | 1100
| 7.1 | 7.1 | 1000 | 25555 | 756 | 710 |  | 707 | 87 | 1470 | 1500 | 1800 |  |  | 1470 | 2050 | 1800 | 898 | 898 | 1100 | 1100
| 7.1 | 7.1 | 1000 | 28000 | 662 | 607 |  | 707 | 87 | 1470 | 1500 | 1800 |  |  | 1470 | 2050 | 1800 | 898 | 898 | 1100 | 1100
| 7.1 | 7.1 | 1000 | 30555 | 604 | 538 |  | 707 | 87 | 1470 | 1500 | 1800 |  |  | 1470 | 2050 | 1800 | 898 | 898 | 1100 | 1100
| 7.1 | 7.1 | 900 | 11875 | 836 | 826 |  | 661 | 85 | 1470 | 1500 | 1800 |  |  | 1470 | 2050 | 1800 | 898 | 898 | 1100 | 1100
| 7.1 | 7.1 | 900 | 13000 | 788 | 776 |  | 661 | 85 | 1470 | 1500 | 1800 |  |  | 1470 | 2050 | 1800 | 898 | 898 | 1100 | 1100
| 7.1 | 7.1 | 900 | 15000 | 756 | 740 |  | 661 | 85 | 1470 | 1500 | 1800 |  |  | 1470 | 2050 | 1800 | 898 | 898 | 1100 | 1100
| 7.1 | 7.1 | 900 | 18222 | 716 | 692 |  | 661 | 85 | 1470 | 1500 | 1800 |  |  | 1470 | 2050 | 1800 | 898 | 898 | 1100 | 1100
| 7.1 | 7.1 | 900 | 23000 | 613 | 575 |  | 661 | 85 | 1470 | 1500 | 1800 |  |  | 1470 | 2050 | 1800 | 898 | 898 | 1100 | 1100
| 7.1 | 7.1 | 900 | 25200 | 537 | 492 |  | 661 | 85 | 1470 | 1500 | 1800 |  |  | 1470 | 2050 | 1800 | 898 | 898 | 1100 | 1100
| 7.1 | 7.1 | 900 | 27500 | 490 | 436 |  | 661 | 85 | 1470 | 1500 | 1800 |  |  | 1470 | 2050 | 1800 | 898 | 898 | 1100 | 1100
| 7.1 | 7.1 | 800 | 10555 | 660 | 653 |  | 648 | 82 | 1470 | 1500 | 1800 |  |  | 1470 | 2050 | 1800 | 898 | 898 | 1100 | 1100
| 7.1 | 7.1 | 800 | 11555 | 622 | 613 |  | 648 | 82 | 1470 | 1500 | 1800 |  |  | 1470 | 2050 | 1800 | 898 | 898 | 1100 | 1100
| 7.1 | 7.1 | 800 | 13333 | 597 | 585 |  | 648 | 82 | 1470 | 1500 | 1800 |  |  | 1470 | 2050 | 1800 | 898 | 898 | 1100 | 1100
| 7.1 | 7.1 | 800 | 16197 | 565 | 547 |  | 648 | 82 | 1470 | 1500 | 1800 |  |  | 1470 | 2050 | 1800 | 898 | 898 | 1100 | 1100
| 7.1 | 7.1 | 800 | 20444 | 484 | 454 |  | 648 | 82 | 1470 | 1500 | 1800 |  |  | 1470 | 2050 | 1800 | 898 | 898 | 1100 | 1100
| 7.1 | 7.1 | 800 | 22400 | 424 | 388 |  | 648 | 82 | 1470 | 1500 | 1800 |  |  | 1470 | 2050 | 1800 | 898 | 898 | 1100 | 1100
| 7.1 | 7.1 | 800 | 24444 | 387 | 345 |  | 648 | 82 | 1470 | 1500 | 1800 |  |  | 1470 | 2050 | 1800 | 898 | 898 | 1100 | 1100
| 7.1 | 7.1 | 700 | 9236 | 505 | 500 |  | 618 | 80 | 1470 | 1500 | 1800 |  |  | 1470 | 2050 | 1800 | 898 | 898 | 1100 | 1100
| 7.1 | 7.1 | 700 | 10111 | 476 | 469 |  | 618 | 80 | 1470 | 1500 | 1800 |  |  | 1470 | 2050 | 1800 | 898 | 898 | 1100 | 1100
| 7.1 | 7.1 | 700 | 11666 | 457 | 448 |  | 618 | 80 | 1470 | 1500 | 1800 |  |  | 1470 | 2050 | 1800 | 898 | 898 | 1100 | 1100
| 7.1 | 7.1 | 700 | 14172 | 433 | 419 |  | 618 | 80 | 1470 | 1500 | 1800 |  |  | 1470 | 2050 | 1800 | 898 | 898 | 1100 | 1100
| 7.1 | 7.1 | 700 | 17888 | 370 | 348 |  | 618 | 80 | 1470 | 1500 | 1800 |  |  | 1470 | 2050 | 1800 | 898 | 898 | 1100 | 1100
| 7.1 | 7.1 | 700 | 19600 | 324 | 297 |  | 618 | 80 | 1470 | 1500 | 1800 |  |  | 1470 | 2050 | 1800 | 898 | 898 | 1100 | 1100
| 7.1 | 7.1 | 700 | 21388 | 296 | 264 |  | 618 | 80 | 1470 | 1500 | 1800 |  |  | 1470 | 2050 | 1800 | 898 | 898 | 1100 | 1100
| 8 | 8 | 1300 | 24375 | 2183 | 2156 |  | 870 | 97 | 1640 | 1680 | 2000 |  |  | 1640 | 2220 | 2000 | 1007 | 1007 | 1250 | 1250
| 8 | 8 | 1300 | 28325 | 2078 | 2042 |  | 870 | 97 | 1640 | 1680 | 2000 |  |  | 1640 | 2220 | 2000 | 1007 | 1007 | 1250 | 1250
| 8 | 8 | 1300 | 31525 | 2041 | 1996 |  | 870 | 97 | 1640 | 1680 | 2000 |  |  | 1640 | 2220 | 2000 | 1007 | 1007 | 1250 | 1250
| 8 | 8 | 1300 | 37781 | 1890 | 1826 |  | 870 | 97 | 1640 | 1680 | 2000 |  |  | 1640 | 2220 | 2000 | 1007 | 1007 | 1250 | 1250
| 8 | 8 | 1300 | 46210 | 1618 | 1522 |  | 899 | 97 | 1640 | 1680 | 2000 |  |  | 1640 | 2220 | 2000 | 1007 | 1007 | 1250 | 1250
| 8 | 8 | 1300 | 51322 | 1418 | 1299 |  | 899 | 97 | 1640 | 1680 | 2000 |  |  | 1640 | 2220 | 2000 | 1007 | 1007 | 1250 | 1250
| 8 | 8 | 1300 | 55713 | 1322 | 1182 |  | 899 | 97 | 1640 | 1680 | 2000 |  |  | 1640 | 2220 | 2000 | 1007 | 1007 | 1250 | 1250
| 8 | 8 | 1100 | 20625 | 1563 | 1544 |  | 807 | 93 | 1640 | 1680 | 2000 |  |  | 1640 | 2220 | 2000 | 1007 | 1007 | 1250 | 1250
| 8 | 8 | 1100 | 22275 | 1487 | 1462 |  | 807 | 93 | 1640 | 1680 | 2000 |  |  | 1640 | 2220 | 2000 | 1007 | 1007 | 1250 | 1250
| 8 | 8 | 1100 | 26675 | 1461 | 1429 |  | 807 | 93 | 1640 | 1680 | 2000 |  |  | 1640 | 2220 | 2000 | 1007 | 1007 | 1250 | 1250
| 8 | 8 | 1100 | 31968 | 1353 | 1307 |  | 807 | 93 | 1640 | 1680 | 2000 |  |  | 1640 | 2220 | 2000 | 1007 | 1007 | 1250 | 1250
| 8 | 8 | 1100 | 39100 | 1158 | 1090 |  | 807 | 93 | 1640 | 1680 | 2000 |  |  | 1640 | 2220 | 2000 | 1007 | 1007 | 1250 | 1250
| 8 | 8 | 1100 | 43797 | 1015 | 930 |  | 807 | 93 | 1640 | 1680 | 2000 |  |  | 1640 | 2220 | 2000 | 1007 | 1007 | 1250 | 1250
| 8 | 8 | 1100 | 47141 | 947 | 846 |  | 807 | 93 | 1640 | 1680 | 2000 |  |  | 1640 | 2220 | 2000 | 1007 | 1007 | 1250 | 1250
| 8 | 8 | 1000 | 18750 | 1292 | 1276 |  | 762 | 91 | 1640 | 1680 | 2000 |  |  | 1640 | 2220 | 2000 | 1007 | 1007 | 1250 | 1250
| 8 | 8 | 1000 | 20250 | 1229 | 1208 |  | 762 | 91 | 1640 | 1680 | 2000 |  |  | 1640 | 2220 | 2000 | 1007 | 1007 | 1250 | 1250
| 8 | 8 | 1000 | 24250 | 1207 | 1181 |  | 762 | 91 | 1640 | 1680 | 2000 |  |  | 1640 | 2220 | 2000 | 1007 | 1007 | 1250 | 1250
| 8 | 8 | 1000 | 29062 | 1118 | 1080 |  | 762 | 91 | 1640 | 1680 | 2000 |  |  | 1640 | 2220 | 2000 | 1007 | 1007 | 1250 | 1250
| 8 | 8 | 1000 | 35546 | 957 | 901 |  | 762 | 91 | 1640 | 1680 | 2000 |  |  | 1640 | 2220 | 2000 | 1007 | 1007 | 1250 | 1250
| 8 | 8 | 1000 | 39478 | 839 | 769 |  | 762 | 91 | 1640 | 1680 | 2000 |  |  | 1640 | 2220 | 2000 | 1007 | 1007 | 1250 | 1250
| 8 | 8 | 1000 | 42856 | 782 | 700 |  | 762 | 91 | 1640 | 1680 | 2000 |  |  | 1640 | 2220 | 2000 | 1007 | 1007 | 1250 | 1250
| 8 | 8 | 900 | 16875 | 1046 | 1033 |  | 739 | 88 | 1640 | 1680 | 2000 |  |  | 1640 | 2220 | 2000 | 1007 | 1007 | 1250 | 1250
| 8 | 8 | 900 | 18225 | 996 | 979 |  | 739 | 88 | 1640 | 1680 | 2000 |  |  | 1640 | 2220 | 2000 | 1007 | 1007 | 1250 | 1250
| 8 | 8 | 900 | 21825 | 978 | 957 |  | 739 | 88 | 1640 | 1680 | 2000 |  |  | 1640 | 2220 | 2000 | 1007 | 1007 | 1250 | 1250
| 8 | 8 | 900 | 26156 | 906 | 875 |  | 739 | 88 | 1640 | 1680 | 2000 |  |  | 1640 | 2220 | 2000 | 1007 | 1007 | 1250 | 1250
| 8 | 8 | 900 | 31991 | 775 | 729 |  | 739 | 88 | 1640 | 1680 | 2000 |  |  | 1640 | 2220 | 2000 | 1007 | 1007 | 1250 | 1250
| 8 | 8 | 900 | 35530 | 679 | 623 |  | 762 | 88 | 1640 | 1680 | 2000 |  |  | 1640 | 2220 | 2000 | 1007 | 1007 | 1250 | 1250
| 8 | 8 | 900 | 38570 | 634 | 567 |  | 762 | 88 | 1640 | 1680 | 2000 |  |  | 1640 | 2220 | 2000 | 1007 | 1007 | 1250 | 1250
| 8 | 8 | 800 | 15000 | 827 | 817 |  | 696 | 86 | 1640 | 1680 | 2000 |  |  | 1640 | 2220 | 2000 | 1007 | 1007 | 1250 | 1250
| 8 | 8 | 800 | 16200 | 787 | 773 |  | 696 | 86 | 1640 | 1680 | 2000 |  |  | 1640 | 2220 | 2000 | 1007 | 1007 | 1250 | 1250
| 8 | 8 | 800 | 19400 | 773 | 756 |  | 696 | 86 | 1640 | 1680 | 2000 |  |  | 1640 | 2220 | 2000 | 1007 | 1007 | 1250 | 1250
| 8 | 8 | 800 | 25250 | 716 | 691 |  | 696 | 86 | 1640 | 1680 | 2000 |  |  | 1640 | 2220 | 2000 | 1007 | 1007 | 1250 | 1250
| 8 | 8 | 800 | 28437 | 613 | 576 |  | 696 | 86 | 1640 | 1680 | 2000 |  |  | 1640 | 2220 | 2000 | 1007 | 1007 | 1250 | 1250
| 8 | 8 | 800 | 31583 | 537 | 492 |  | 739 | 86 | 1640 | 1680 | 2000 |  |  | 1640 | 2220 | 2000 | 1007 | 1007 | 1250 | 1250
| 8 | 8 | 800 | 34285 | 501 | 448 |  | 739 | 86 | 1640 | 1680 | 2000 |  |  | 1640 | 2220 | 2000 | 1007 | 1007 | 1250 | 1250
| 8 | 8 | 700 | 13125 | 633 | 625 |  | 683 | 83 | 1640 | 1680 | 2000 |  |  | 1640 | 2220 | 2000 | 1007 | 1007 | 1250 | 1250
| 8 | 8 | 700 | 14175 | 602 | 592 |  | 683 | 83 | 1640 | 1680 | 2000 |  |  | 1640 | 2220 | 2000 | 1007 | 1007 | 1250 | 1250
| 8 | 8 | 700 | 16795 | 591 | 579 |  | 683 | 83 | 1640 | 1680 | 2000 |  |  | 1640 | 2220 | 2000 | 1007 | 1007 | 1250 | 1250
| 8 | 8 | 700 | 20343 | 548 | 529 |  | 683 | 83 | 1640 | 1680 | 2000 |  |  | 1640 | 2220 | 2000 | 1007 | 1007 | 1250 | 1250
| 8 | 8 | 700 | 24882 | 469 | 441 |  | 683 | 83 | 1640 | 1680 | 2000 |  |  | 1640 | 2220 | 2000 | 1007 | 1007 | 1250 | 1250
| 8 | 8 | 700 | 27635 | 411 | 377 |  | 683 | 83 | 1640 | 1680 | 2000 |  |  | 1640 | 2220 | 2000 | 1007 | 1007 | 1250 | 1250
| 8 | 8 | 700 | 29999 | 383 | 343 |  | 683 | 83 | 1640 | 1680 | 2000 |  |  | 1640 | 2220 | 2000 | 1007 | 1007 | 1250 | 1250
| 8 | 8 | 600 | 11250 | 465 | 459 |  | 653 | 80 | 1640 | 1680 | 2000 |  |  | 1640 | 2220 | 2000 | 1007 | 1007 | 1250 | 1250
| 8 | 8 | 600 | 12150 | 442 | 435 |  | 653 | 80 | 1640 | 1680 | 2000 |  |  | 1640 | 2220 | 2000 | 1007 | 1007 | 1250 | 1250
| 8 | 8 | 600 | 14550 | 434 | 425 |  | 653 | 80 | 1640 | 1680 | 2000 |  |  | 1640 | 2220 | 2000 | 1007 | 1007 | 1250 | 1250
| 8 | 8 | 600 | 17437 | 402 | 389 |  | 653 | 80 | 1640 | 1680 | 2000 |  |  | 1640 | 2220 | 2000 | 1007 | 1007 | 1250 | 1250
| 8 | 8 | 600 | 21327 | 344 | 324 |  | 653 | 80 | 1640 | 1680 | 2000 |  |  | 1640 | 2220 | 2000 | 1007 | 1007 | 1250 | 1250
| 8 | 8 | 600 | 23687 | 302 | 277 |  | 653 | 80 | 1640 | 1680 | 2000 |  |  | 1640 | 2220 | 2000 | 1007 | 1007 | 1250 | 1250
| 8 | 8 | 600 | 25713 | 281 | 252 |  | 653 | 80 | 1640 | 1680 | 2000 |  |  | 1640 | 2220 | 2000 | 1007 | 1007 | 1250 | 1250
| 9 | 9 | 1150 | 30187 | 2130 | 2104 |  | 1184 | 97 | 1840 | 1860 | 2200 |  |  | 1840 | 2400 | 2200 | 1130 | 1130 | 1400 | 1400
| 9 | 9 | 1150 | 33062 | 2039 | 2008 |  | 1184 | 97 | 1840 | 1860 | 2200 |  |  | 1840 | 2400 | 2200 | 1130 | 1130 | 1400 | 1400
| 9 | 9 | 1150 | 39531 | 1983 | 1939 |  | 1184 | 97 | 1840 | 1860 | 2200 |  |  | 1840 | 2400 | 2200 | 1130 | 1130 | 1400 | 1400
| 9 | 9 | 1150 | 46718 | 1851 | 1789 |  | 1184 | 97 | 1840 | 1860 | 2200 |  |  | 1840 | 2400 | 2200 | 1130 | 1130 | 1400 | 1400
| 9 | 9 | 1150 | 56302 | 1578 | 1488 |  | 1184 | 97 | 1840 | 1860 | 2200 |  |  | 1840 | 2400 | 2200 | 1130 | 1130 | 1400 | 1400
| 9 | 9 | 1150 | 64687 | 1409 | 1290 |  | 1220 | 97 | 1840 | 1860 | 2200 |  |  | 1840 | 2400 | 2200 | 1130 | 1130 | 1400 | 1400
| 9 | 9 | 1150 | 70437 | 1268 | 1127 |  | 1220 | 97 | 1840 | 1860 | 2200 |  |  | 1840 | 2400 | 2200 | 1130 | 1130 | 1400 | 1400
| 9 | 9 | 1100 | 28875 | 1946 | 1925 |  | 1184 | 96 | 1840 | 1860 | 2200 |  |  | 1840 | 2400 | 2200 | 1130 | 1130 | 1400 | 1400
| 9 | 9 | 1100 | 31625 | 1866 | 1837 |  | 1184 | 96 | 1840 | 1860 | 2200 |  |  | 1840 | 2400 | 2200 | 1130 | 1130 | 1400 | 1400
| 9 | 9 | 1100 | 37812 | 1815 | 1774 |  | 1184 | 96 | 1840 | 1860 | 2200 |  |  | 1840 | 2400 | 2200 | 1130 | 1130 | 1400 | 1400
| 9 | 9 | 1100 | 44687 | 1694 | 1637 |  | 1184 | 96 | 1840 | 1860 | 2200 |  |  | 1840 | 2400 | 2200 | 1130 | 1130 | 1400 | 1400
| 9 | 9 | 1100 | 53854 | 1444 | 1361 |  | 1184 | 96 | 1840 | 1860 | 2200 |  |  | 1840 | 2400 | 2200 | 1130 | 1130 | 1400 | 1400
| 9 | 9 | 1100 | 61875 | 1289 | 1180 |  | 1184 | 96 | 1840 | 1860 | 2200 |  |  | 1840 | 2400 | 2200 | 1130 | 1130 | 1400 | 1400
| 9 | 9 | 1100 | 67375 | 1160 | 1031 |  | 1184 | 96 | 1840 | 1860 | 2200 |  |  | 1840 | 2400 | 2200 | 1130 | 1130 | 1400 | 1400
| 9 | 9 | 1000 | 26250 | 1610 | 1591 |  | 1155 | 94 | 1840 | 1860 | 2200 |  |  | 1840 | 2400 | 2200 | 1130 | 1130 | 1400 | 1400
| 9 | 9 | 1000 | 28750 | 1542 | 1518 |  | 1155 | 94 | 1840 | 1860 | 2200 |  |  | 1840 | 2400 | 2200 | 1130 | 1130 | 1400 | 1400
| 9 | 9 | 1000 | 34375 | 1500 | 1466 |  | 1155 | 94 | 1840 | 1860 | 2200 |  |  | 1840 | 2400 | 2200 | 1130 | 1130 | 1400 | 1400
| 9 | 9 | 1000 | 40625 | 1400 | 1353 |  | 1155 | 94 | 1840 | 1860 | 2200 |  |  | 1840 | 2400 | 2200 | 1130 | 1130 | 1400 | 1400
| 9 | 9 | 1000 | 48958 | 1193 | 1125 |  | 1155 | 94 | 1840 | 1860 | 2200 |  |  | 1840 | 2400 | 2200 | 1130 | 1130 | 1400 | 1400
| 9 | 9 | 1000 | 56250 | 1065 | 976 |  | 1155 | 94 | 1840 | 1860 | 2200 |  |  | 1840 | 2400 | 2200 | 1130 | 1130 | 1400 | 1400
| 9 | 9 | 1000 | 61250 | 959 | 852 |  | 1155 | 94 | 1840 | 1860 | 2200 |  |  | 1840 | 2400 | 2200 | 1130 | 1130 | 1400 | 1400
| 9 | 9 | 900 | 23625 | 1304 | 1289 |  | 1097 | 92 | 1840 | 1860 | 2200 |  |  | 1840 | 2400 | 2200 | 1130 | 1130 | 1400 | 1400
| 9 | 9 | 900 | 25875 | 1249 | 1230 |  | 1097 | 92 | 1840 | 1860 | 2200 |  |  | 1840 | 2400 | 2200 | 1130 | 1130 | 1400 | 1400
| 9 | 9 | 900 | 30937 | 1215 | 1187 |  | 1097 | 92 | 1840 | 1860 | 2200 |  |  | 1840 | 2400 | 2200 | 1130 | 1130 | 1400 | 1400
| 9 | 9 | 900 | 36562 | 1134 | 1096 |  | 1097 | 92 | 1840 | 1860 | 2200 |  |  | 1840 | 2400 | 2200 | 1130 | 1130 | 1400 | 1400
| 9 | 9 | 900 | 44062 | 966 | 911 |  | 1097 | 92 | 1840 | 1860 | 2200 |  |  | 1840 | 2400 | 2200 | 1130 | 1130 | 1400 | 1400
| 9 | 9 | 900 | 50625 | 863 | 790 |  | 1097 | 92 | 1840 | 1860 | 2200 |  |  | 1840 | 2400 | 2200 | 1130 | 1130 | 1400 | 1400
| 9 | 9 | 900 | 55125 | 777 | 690 |  | 1097 | 92 | 1840 | 1860 | 2200 |  |  | 1840 | 2400 | 2200 | 1130 | 1130 | 1400 | 1400
| 9 | 9 | 800 | 21000 | 1031 | 1018 |  | 1047 | 89 | 1840 | 1860 | 2200 |  |  | 1840 | 2400 | 2200 | 1130 | 1130 | 1400 | 1400
| 9 | 9 | 800 | 23000 | 987 | 972 |  | 1047 | 89 | 1840 | 1860 | 2200 |  |  | 1840 | 2400 | 2200 | 1130 | 1130 | 1400 | 1400
| 9 | 9 | 800 | 27500 | 960 | 938 |  | 1047 | 89 | 1840 | 1860 | 2200 |  |  | 1840 | 2400 | 2200 | 1130 | 1130 | 1400 | 1400
| 9 | 9 | 800 | 32500 | 896 | 866 |  | 1047 | 89 | 1840 | 1860 | 2200 |  |  | 1840 | 2400 | 2200 | 1130 | 1130 | 1400 | 1400
| 9 | 9 | 800 | 39167 | 764 | 720 |  | 1047 | 89 | 1840 | 1860 | 2200 |  |  | 1840 | 2400 | 2200 | 1130 | 1130 | 1400 | 1400
| 9 | 9 | 800 | 45000 | 682 | 624 |  | 1047 | 89 | 1840 | 1860 | 2200 |  |  | 1840 | 2400 | 2200 | 1130 | 1130 | 1400 | 1400
| 9 | 9 | 800 | 49000 | 614 | 545 |  | 1047 | 89 | 1840 | 1860 | 2200 |  |  | 1840 | 2400 | 2200 | 1130 | 1130 | 1400 | 1400
| 9 | 9 | 700 | 18375 | 789 | 780 |  | 1024 | 87 | 1840 | 1860 | 2200 |  |  | 1840 | 2400 | 2200 | 1130 | 1130 | 1400 | 1400
| 9 | 9 | 700 | 20125 | 755 | 744 |  | 1024 | 87 | 1840 | 1860 | 2200 |  |  | 1840 | 2400 | 2200 | 1130 | 1130 | 1400 | 1400
| 9 | 9 | 700 | 24062 | 735 | 718 |  | 1024 | 87 | 1840 | 1860 | 2200 |  |  | 1840 | 2400 | 2200 | 1130 | 1130 | 1400 | 1400
| 9 | 9 | 700 | 28437 | 686 | 663 |  | 1024 | 87 | 1840 | 1860 | 2200 |  |  | 1840 | 2400 | 2200 | 1130 | 1130 | 1400 | 1400
| 9 | 9 | 700 | 34271 | 584 | 551 |  | 1024 | 87 | 1840 | 1860 | 2200 |  |  | 1840 | 2400 | 2200 | 1130 | 1130 | 1400 | 1400
| 9 | 9 | 700 | 39375 | 522 | 478 |  | 1024 | 87 | 1840 | 1860 | 2200 |  |  | 1840 | 2400 | 2200 | 1130 | 1130 | 1400 | 1400
| 9 | 9 | 700 | 42875 | 470 | 418 |  | 1024 | 87 | 1840 | 1860 | 2200 |  |  | 1840 | 2400 | 2200 | 1130 | 1130 | 1400 | 1400
| 9 | 9 | 600 | 15750 | 579 | 573 |  | 981 | 84 | 1840 | 1860 | 2200 |  |  | 1840 | 2400 | 2200 | 1130 | 1130 | 1400 | 1400
| 9 | 9 | 600 | 17250 | 555 | 547 |  | 981 | 84 | 1840 | 1860 | 2200 |  |  | 1840 | 2400 | 2200 | 1130 | 1130 | 1400 | 1400
| 9 | 9 | 600 | 20625 | 540 | 528 |  | 981 | 84 | 1840 | 1860 | 2200 |  |  | 1840 | 2400 | 2200 | 1130 | 1130 | 1400 | 1400
| 9 | 9 | 600 | 24375 | 504 | 487 |  | 981 | 84 | 1840 | 1860 | 2200 |  |  | 1840 | 2400 | 2200 | 1130 | 1130 | 1400 | 1400
| 9 | 9 | 600 | 29375 | 429 | 405 |  | 981 | 84 | 1840 | 1860 | 2200 |  |  | 1840 | 2400 | 2200 | 1130 | 1130 | 1400 | 1400
| 9 | 9 | 600 | 33750 | 383 | 351 |  | 981 | 84 | 1840 | 1860 | 2200 |  |  | 1840 | 2400 | 2200 | 1130 | 1130 | 1400 | 1400
| 9 | 9 | 600 | 36750 | 345 | 307 |  | 981 | 84 | 1840 | 1860 | 2200 |  |  | 1840 | 2400 | 2200 | 1130 | 1130 | 1400 | 1400
| 10 | 10 | 1000 | 36666 | 2052 | 2027 |  | 1440 | 98 | 1950 | 2000 | 2400 |  |  | 1950 | 2540 | 2400 | 1267 | 1267 | 1500 | 1500
| 10 | 10 | 1000 | 40833 | 1955 | 1924 |  | 1440 | 98 | 1950 | 2000 | 2400 |  |  | 1950 | 2540 | 2400 | 1267 | 1267 | 1500 | 1500
| 10 | 10 | 1000 | 47395 | 1925 | 1885 |  | 1440 | 98 | 1950 | 2000 | 2400 |  |  | 1950 | 2540 | 2400 | 1267 | 1267 | 1500 | 1500
| 10 | 10 | 1000 | 57141 | 1758 | 1698 |  | 1440 | 98 | 1950 | 2000 | 2400 |  |  | 1950 | 2540 | 2400 | 1267 | 1267 | 1500 | 1500
| 10 | 10 | 1000 | 75000 | 1500 | 1399 |  | 1440 | 98 | 1950 | 2000 | 2400 |  |  | 1950 | 2540 | 2400 | 1267 | 1267 | 1500 | 1500
| 10 | 10 | 1000 | 80000 | 1341 | 1225 |  | 1520 | 98 | 1950 | 2000 | 2400 |  |  | 1950 | 2540 | 2400 | 1267 | 1267 | 1500 | 1500
| 10 | 10 | 1000 | 85416 | 1213 | 1081 |  | 1520 | 98 | 1950 | 2000 | 2400 |  |  | 1950 | 2540 | 2400 | 1267 | 1267 | 1500 | 1500
| 10 | 10 | 900 | 33000 | 1662 | 1642 |  | 1404 | 95 | 1950 | 2000 | 2400 |  |  | 1950 | 2540 | 2400 | 1267 | 1267 | 1500 | 1500
| 10 | 10 | 900 | 36750 | 1584 | 1558 |  | 1404 | 95 | 1950 | 2000 | 2400 |  |  | 1950 | 2540 | 2400 | 1267 | 1267 | 1500 | 1500
| 10 | 10 | 900 | 42653 | 1559 | 1527 |  | 1404 | 95 | 1950 | 2000 | 2400 |  |  | 1950 | 2540 | 2400 | 1267 | 1267 | 1500 | 1500
| 10 | 10 | 900 | 51427 | 1424 | 1376 |  | 1404 | 95 | 1950 | 2000 | 2400 |  |  | 1950 | 2540 | 2400 | 1267 | 1267 | 1500 | 1500
| 10 | 10 | 900 | 67500 | 1215 | 1133 |  | 1404 | 95 | 1950 | 2000 | 2400 |  |  | 1950 | 2540 | 2400 | 1267 | 1267 | 1500 | 1500
| 10 | 10 | 900 | 72000 | 1086 | 992 |  | 1404 | 95 | 1950 | 2000 | 2400 |  |  | 1950 | 2540 | 2400 | 1267 | 1267 | 1500 | 1500
| 10 | 10 | 900 | 76875 | 983 | 876 |  | 1404 | 95 | 1950 | 2000 | 2400 |  |  | 1950 | 2540 | 2400 | 1267 | 1267 | 1500 | 1500
| 10 | 10 | 800 | 29333 | 1313 | 1297 |  | 1375 | 93 | 1950 | 2000 | 2400 |  |  | 1950 | 2540 | 2400 | 1267 | 1267 | 1500 | 1500
| 10 | 10 | 800 | 32666 | 1251 | 1231 |  | 1375 | 93 | 1950 | 2000 | 2400 |  |  | 1950 | 2540 | 2400 | 1267 | 1267 | 1500 | 1500
| 10 | 10 | 800 | 37916 | 1232 | 1206 |  | 1375 | 93 | 1950 | 2000 | 2400 |  |  | 1950 | 2540 | 2400 | 1267 | 1267 | 1500 | 1500
| 10 | 10 | 800 | 45713 | 1125 | 1087 |  | 1375 | 93 | 1950 | 2000 | 2400 |  |  | 1950 | 2540 | 2400 | 1267 | 1267 | 1500 | 1500
| 10 | 10 | 800 | 60000 | 960 | 895 |  | 1375 | 93 | 1950 | 2000 | 2400 |  |  | 1950 | 2540 | 2400 | 1267 | 1267 | 1500 | 1500
| 10 | 10 | 800 | 64000 | 858 | 784 |  | 1375 | 93 | 1950 | 2000 | 2400 |  |  | 1950 | 2540 | 2400 | 1267 | 1267 | 1500 | 1500
| 10 | 10 | 800 | 68333 | 776 | 692 |  | 1375 | 93 | 1950 | 2000 | 2400 |  |  | 1950 | 2540 | 2400 | 1267 | 1267 | 1500 | 1500
| 10 | 10 | 700 | 25666 | 1005 | 993 |  | 1293 | 90 | 1950 | 2000 | 2400 |  |  | 1950 | 2540 | 2400 | 1267 | 1267 | 1500 | 1500
| 10 | 10 | 700 | 28583 | 958 | 943 |  | 1293 | 90 | 1950 | 2000 | 2400 |  |  | 1950 | 2540 | 2400 | 1267 | 1267 | 1500 | 1500
| 10 | 10 | 700 | 33176 | 943 | 923 |  | 1293 | 90 | 1950 | 2000 | 2400 |  |  | 1950 | 2540 | 2400 | 1267 | 1267 | 1500 | 1500
| 10 | 10 | 700 | 39999 | 861 | 832 |  | 1293 | 90 | 1950 | 2000 | 2400 |  |  | 1950 | 2540 | 2400 | 1267 | 1267 | 1500 | 1500
| 10 | 10 | 700 | 52500 | 735 | 685 |  | 1293 | 90 | 1950 | 2000 | 2400 |  |  | 1950 | 2540 | 2400 | 1267 | 1267 | 1500 | 1500
| 10 | 10 | 700 | 56000 | 657 | 600 |  | 1293 | 90 | 1950 | 2000 | 2400 |  |  | 1950 | 2540 | 2400 | 1267 | 1267 | 1500 | 1500
| 10 | 10 | 700 | 59791 | 594 | 530 |  | 1293 | 90 | 1950 | 2000 | 2400 |  |  | 1950 | 2540 | 2400 | 1267 | 1267 | 1500 | 1500
| 10 | 10 | 600 | 22000 | 739 | 730 |  | 1267 | 87 | 1950 | 2000 | 2400 |  |  | 1950 | 2540 | 2400 | 1267 | 1267 | 1500 | 1500
| 10 | 10 | 600 | 24500 | 704 | 693 |  | 1267 | 87 | 1950 | 2000 | 2400 |  |  | 1950 | 2540 | 2400 | 1267 | 1267 | 1500 | 1500
| 10 | 10 | 600 | 28437 | 693 | 678 |  | 1267 | 87 | 1950 | 2000 | 2400 |  |  | 1950 | 2540 | 2400 | 1267 | 1267 | 1500 | 1500
| 10 | 10 | 600 | 34285 | 633 | 611 |  | 1267 | 87 | 1950 | 2000 | 2400 |  |  | 1950 | 2540 | 2400 | 1267 | 1267 | 1500 | 1500
| 10 | 10 | 600 | 45000 | 540 | 504 |  | 1267 | 87 | 1950 | 2000 | 2400 |  |  | 1950 | 2540 | 2400 | 1267 | 1267 | 1500 | 1500
| 10 | 10 | 600 | 48000 | 483 | 441 |  | 1267 | 87 | 1950 | 2000 | 2400 |  |  | 1950 | 2540 | 2400 | 1267 | 1267 | 1500 | 1500
| 10 | 10 | 600 | 51250 | 437 | 389 |  | 1267 | 87 | 1950 | 2000 | 2400 |  |  | 1950 | 2540 | 2400 | 1267 | 1267 | 1500 | 1500
| 10 | 10 | 550 | 20166 | 620 | 613 |  | 1244 | 85 | 1950 | 2000 | 2400 |  |  | 1950 | 2540 | 2400 | 1267 | 1267 | 1500 | 1500
| 10 | 10 | 550 | 22458 | 591 | 582 |  | 1244 | 85 | 1950 | 2000 | 2400 |  |  | 1950 | 2540 | 2400 | 1267 | 1267 | 1500 | 1500
| 10 | 10 | 550 | 26076 | 582 | 570 |  | 1244 | 85 | 1950 | 2000 | 2400 |  |  | 1950 | 2540 | 2400 | 1267 | 1267 | 1500 | 1500
| 10 | 10 | 550 | 31427 | 531 | 514 |  | 1244 | 85 | 1950 | 2000 | 2400 |  |  | 1950 | 2540 | 2400 | 1267 | 1267 | 1500 | 1500
| 10 | 10 | 550 | 41250 | 453 | 423 |  | 1244 | 85 | 1950 | 2000 | 2400 |  |  | 1950 | 2540 | 2400 | 1267 | 1267 | 1500 | 1500
| 10 | 10 | 550 | 44000 | 405 | 371 |  | 1244 | 85 | 1950 | 2000 | 2400 |  |  | 1950 | 2540 | 2400 | 1267 | 1267 | 1500 | 1500
| 10 | 10 | 550 | 46979 | 367 | 327 |  | 1244 | 85 | 1950 | 2000 | 2400 |  |  | 1950 | 2540 | 2400 | 1267 | 1267 | 1500 | 1500
| 10 | 10 | 500 | 18333 | 513 | 507 |  | 1201 | 83 | 1950 | 2000 | 2400 |  |  | 1950 | 2540 | 2400 | 1267 | 1267 | 1500 | 1500
| 10 | 10 | 500 | 20416 | 488 | 481 |  | 1201 | 83 | 1950 | 2000 | 2400 |  |  | 1950 | 2540 | 2400 | 1267 | 1267 | 1500 | 1500
| 10 | 10 | 500 | 23679 | 481 | 471 |  | 1201 | 83 | 1950 | 2000 | 2400 |  |  | 1950 | 2540 | 2400 | 1267 | 1267 | 1500 | 1500
| 10 | 10 | 500 | 28570 | 439 | 425 |  | 1201 | 83 | 1950 | 2000 | 2400 |  |  | 1950 | 2540 | 2400 | 1267 | 1267 | 1500 | 1500
| 10 | 10 | 500 | 37500 | 375 | 350 |  | 1201 | 83 | 1950 | 2000 | 2400 |  |  | 1950 | 2540 | 2400 | 1267 | 1267 | 1500 | 1500
| 10 | 10 | 500 | 40000 | 335 | 306 |  | 1201 | 83 | 1950 | 2000 | 2400 |  |  | 1950 | 2540 | 2400 | 1267 | 1267 | 1500 | 1500
| 10 | 10 | 500 | 42708 | 303 | 270 |  | 1201 | 83 | 1950 | 2000 | 2400 |  |  | 1950 | 2540 | 2400 | 1267 | 1267 | 1500 | 1500
| 11.2 | 11.2 | 900 | 46362 | 2084 | 2052 |  | 1800 | 99 | 2160 | 2200 | 2450 |  |  | 2160 | 2850 | 2450 | 1326 | 1326 | 1600 | 1600
| 11.2 | 11.2 | 900 | 51631 | 1986 | 1945 |  | 1800 | 99 | 2160 | 2200 | 2450 |  |  | 2160 | 2850 | 2450 | 1326 | 1326 | 1600 | 1600
| 11.2 | 11.2 | 900 | 59927 | 1955 | 1902 |  | 1800 | 99 | 2160 | 2200 | 2450 |  |  | 2160 | 2850 | 2450 | 1326 | 1326 | 1600 | 1600
| 11.2 | 11.2 | 900 | 72251 | 1786 | 1707 |  | 1800 | 99 | 2160 | 2200 | 2450 |  |  | 2160 | 2850 | 2450 | 1326 | 1326 | 1600 | 1600
| 11.2 | 11.2 | 900 | 94832 | 1524 | 1389 |  | 1800 | 99 | 2160 | 2200 | 2450 |  |  | 2160 | 2850 | 2450 | 1326 | 1326 | 1600 | 1600
| 11.2 | 11.2 | 900 | 101154 | 1362 | 1208 |  | 2200 | 99 | 2160 | 2200 | 2450 |  |  | 2160 | 2850 | 2450 | 1326 | 1326 | 1600 | 1600
| 11.2 | 11.2 | 900 | 108003 | 1233 | 1057 |  | 2200 | 99 | 2160 | 2200 | 2450 |  |  | 2160 | 2850 | 2450 | 1326 | 1326 | 1600 | 1600
| 11.2 | 11.2 | 850 | 43786 | 1858 | 1830 |  | 1743 | 98 | 2160 | 2200 | 2450 |  |  | 2160 | 2850 | 2450 | 1326 | 1326 | 1600 | 1600
| 11.2 | 11.2 | 850 | 48762 | 1771 | 1735 |  | 1743 | 98 | 2160 | 2200 | 2450 |  |  | 2160 | 2850 | 2450 | 1326 | 1326 | 1600 | 1600
| 11.2 | 11.2 | 850 | 56597 | 1743 | 1697 |  | 1743 | 98 | 2160 | 2200 | 2450 |  |  | 2160 | 2850 | 2450 | 1326 | 1326 | 1600 | 1600
| 11.2 | 11.2 | 850 | 68237 | 1593 | 1523 |  | 1743 | 98 | 2160 | 2200 | 2450 |  |  | 2160 | 2850 | 2450 | 1326 | 1326 | 1600 | 1600
| 11.2 | 11.2 | 850 | 89563 | 1359 | 1239 |  | 1800 | 98 | 2160 | 2200 | 2450 |  |  | 2160 | 2850 | 2450 | 1326 | 1326 | 1600 | 1600
| 11.2 | 11.2 | 850 | 95534 | 1214 | 1078 |  | 1800 | 98 | 2160 | 2200 | 2450 |  |  | 2160 | 2850 | 2450 | 1326 | 1326 | 1600 | 1600
| 11.2 | 11.2 | 850 | 102002 | 1099 | 943 |  | 1800 | 98 | 2160 | 2200 | 2450 |  |  | 2160 | 2850 | 2450 | 1326 | 1326 | 1600 | 1600
| 11.2 | 11.2 | 800 | 41210 | 1646 | 1621 |  | 1743 | 96 | 2160 | 2200 | 2450 |  |  | 2160 | 2850 | 2450 | 1326 | 1326 | 1600 | 1600
| 11.2 | 11.2 | 800 | 45894 | 1569 | 1537 |  | 1743 | 96 | 2160 | 2200 | 2450 |  |  | 2160 | 2850 | 2450 | 1326 | 1326 | 1600 | 1600
| 11.2 | 11.2 | 800 | 53268 | 1544 | 1503 |  | 1743 | 96 | 2160 | 2200 | 2450 |  |  | 2160 | 2850 | 2450 | 1326 | 1326 | 1600 | 1600
| 11.2 | 11.2 | 800 | 64223 | 1411 | 1349 |  | 1743 | 96 | 2160 | 2200 | 2450 |  |  | 2160 | 2850 | 2450 | 1326 | 1326 | 1600 | 1600
| 11.2 | 11.2 | 800 | 84295 | 1204 | 1098 |  | 1743 | 96 | 2160 | 2200 | 2450 |  |  | 2160 | 2850 | 2450 | 1326 | 1326 | 1600 | 1600
| 11.2 | 11.2 | 800 | 89914 | 1076 | 955 |  | 1743 | 96 | 2160 | 2200 | 2450 |  |  | 2160 | 2850 | 2450 | 1326 | 1326 | 1600 | 1600
| 11.2 | 11.2 | 800 | 96002 | 974 | 835 |  | 1743 | 96 | 2160 | 2200 | 2450 |  |  | 2160 | 2850 | 2450 | 1326 | 1326 | 1600 | 1600
| 11.2 | 11.2 | 700 | 36059 | 1260 | 1241 |  | 1512 | 94 | 2160 | 2200 | 2450 |  |  | 2160 | 2850 | 2450 | 1326 | 1326 | 1600 | 1600
| 11.2 | 11.2 | 700 | 40157 | 1201 | 1177 |  | 1512 | 94 | 2160 | 2200 | 2450 |  |  | 2160 | 2850 | 2450 | 1326 | 1326 | 1600 | 1600
| 11.2 | 11.2 | 700 | 46609 | 1182 | 1151 |  | 1512 | 94 | 2160 | 2200 | 2450 |  |  | 2160 | 2850 | 2450 | 1326 | 1326 | 1600 | 1600
| 11.2 | 11.2 | 700 | 56195 | 1080 | 1033 |  | 1512 | 94 | 2160 | 2200 | 2450 |  |  | 2160 | 2850 | 2450 | 1326 | 1326 | 1600 | 1600
| 11.2 | 11.2 | 700 | 73758 | 921 | 841 |  | 1512 | 94 | 2160 | 2200 | 2450 |  |  | 2160 | 2850 | 2450 | 1326 | 1326 | 1600 | 1600
| 11.2 | 11.2 | 700 | 78675 | 823 | 731 |  | 1512 | 94 | 2160 | 2200 | 2450 |  |  | 2160 | 2850 | 2450 | 1326 | 1326 | 1600 | 1600
| 11.2 | 11.2 | 700 | 84002 | 745 | 639 |  | 1512 | 94 | 2160 | 2200 | 2450 |  |  | 2160 | 2850 | 2450 | 1326 | 1326 | 1600 | 1600
| 11.2 | 11.2 | 600 | 30908 | 1172 | 912 |  | 1470 | 93 | 2160 | 2200 | 2450 |  |  | 2160 | 2850 | 2450 | 1326 | 1326 | 1600 | 1600
| 11.2 | 11.2 | 600 | 34420 | 1117 | 865 |  | 1470 | 93 | 2160 | 2200 | 2450 |  |  | 2160 | 2850 | 2450 | 1326 | 1326 | 1600 | 1600
| 11.2 | 11.2 | 600 | 39951 | 1099 | 845 |  | 1470 | 93 | 2160 | 2200 | 2450 |  |  | 2160 | 2850 | 2450 | 1326 | 1326 | 1600 | 1600
| 11.2 | 11.2 | 600 | 48167 | 1004 | 759 |  | 1470 | 93 | 2160 | 2200 | 2450 |  |  | 2160 | 2850 | 2450 | 1326 | 1326 | 1600 | 1600
| 11.2 | 11.2 | 600 | 63221 | 857 | 618 |  | 1470 | 93 | 2160 | 2200 | 2450 |  |  | 2160 | 2850 | 2450 | 1326 | 1326 | 1600 | 1600
| 11.2 | 11.2 | 600 | 67436 | 766 | 537 |  | 1470 | 93 | 2160 | 2200 | 2450 |  |  | 2160 | 2850 | 2450 | 1326 | 1326 | 1600 | 1600
| 11.2 | 11.2 | 600 | 72002 | 693 | 470 |  | 1470 | 93 | 2160 | 2200 | 2450 |  |  | 2160 | 2850 | 2450 | 1326 | 1326 | 1600 | 1600
| 11.2 | 11.2 | 550 | 28332 | 778 | 766 |  | 1396 | 89 | 2160 | 2200 | 2450 |  |  | 2160 | 2850 | 2450 | 1326 | 1326 | 1600 | 1600
| 11.2 | 11.2 | 550 | 31552 | 741 | 727 |  | 1396 | 89 | 2160 | 2200 | 2450 |  |  | 2160 | 2850 | 2450 | 1326 | 1326 | 1600 | 1600
| 11.2 | 11.2 | 550 | 36622 | 730 | 710 |  | 1396 | 89 | 2160 | 2200 | 2450 |  |  | 2160 | 2850 | 2450 | 1326 | 1326 | 1600 | 1600
| 11.2 | 11.2 | 550 | 44153 | 666 | 638 |  | 1396 | 89 | 2160 | 2200 | 2450 |  |  | 2160 | 2850 | 2450 | 1326 | 1326 | 1600 | 1600
| 11.2 | 11.2 | 550 | 57952 | 569 | 519 |  | 1396 | 89 | 2160 | 2200 | 2450 |  |  | 2160 | 2850 | 2450 | 1326 | 1326 | 1600 | 1600
| 11.2 | 11.2 | 550 | 61816 | 508 | 451 |  | 1396 | 89 | 2160 | 2200 | 2450 |  |  | 2160 | 2850 | 2450 | 1326 | 1326 | 1600 | 1600
| 11.2 | 11.2 | 550 | 66001 | 460 | 395 |  | 1396 | 89 | 2160 | 2200 | 2450 |  |  | 2160 | 2850 | 2450 | 1326 | 1326 | 1600 | 1600
| 11.2 | 11.2 | 450 | 23180 | 521 | 513 |  | 1331 | 84 | 2160 | 2200 | 2450 |  |  | 2160 | 2850 | 2450 | 1326 | 1326 | 1600 | 1600
| 11.2 | 11.2 | 450 | 25815 | 496 | 486 |  | 1331 | 84 | 2160 | 2200 | 2450 |  |  | 2160 | 2850 | 2450 | 1326 | 1326 | 1600 | 1600
| 11.2 | 11.2 | 450 | 29963 | 488 | 476 |  | 1331 | 84 | 2160 | 2200 | 2450 |  |  | 2160 | 2850 | 2450 | 1326 | 1326 | 1600 | 1600
| 11.2 | 11.2 | 450 | 36125 | 446 | 427 |  | 1331 | 84 | 2160 | 2200 | 2450 |  |  | 2160 | 2850 | 2450 | 1326 | 1326 | 1600 | 1600
| 11.2 | 11.2 | 450 | 47415 | 381 | 347 |  | 1331 | 84 | 2160 | 2200 | 2450 |  |  | 2160 | 2850 | 2450 | 1326 | 1326 | 1600 | 1600
| 11.2 | 11.2 | 450 | 50777 | 340 | 302 |  | 1331 | 84 | 2160 | 2200 | 2450 |  |  | 2160 | 2850 | 2450 | 1326 | 1326 | 1600 | 1600
| 11.2 | 11.2 | 450 | 54000 | 308 | 264 |  | 1331 | 84 | 2160 | 2200 | 2450 |  |  | 2160 | 2850 | 2450 | 1326 | 1326 | 1600 | 1600
| 12.5 | 12.5 | 800 | 57291 | 2051 | 2013 |  | 2530 | 100 | 2450 | 2500 | 2600 |  |  | 2450 | 3100 | 2600 | 1412 | 1412 | 1800 | 1800
| 12.5 | 12.5 | 800 | 63800 | 1954 | 1907 |  | 2530 | 100 | 2450 | 2500 | 2600 |  |  | 2450 | 3100 | 2600 | 1412 | 1412 | 1800 | 1800
| 12.5 | 12.5 | 800 | 74053 | 1925 | 1861 |  | 2530 | 100 | 2450 | 2500 | 2600 |  |  | 2450 | 3100 | 2600 | 1412 | 1412 | 1800 | 1800
| 12.5 | 12.5 | 800 | 89282 | 1757 | 1664 |  | 2530 | 100 | 2450 | 2500 | 2600 |  |  | 2450 | 3100 | 2600 | 1412 | 1412 | 1800 | 1800
| 12.5 | 12.5 | 800 | 117186 | 1500 | 1340 |  | 2530 | 100 | 2450 | 2500 | 2600 |  |  | 2450 | 3100 | 2600 | 1412 | 1412 | 1800 | 1800
| 12.5 | 12.5 | 800 | 125000 | 1340 | 1158 |  | 2530 | 100 | 2450 | 2500 | 2600 |  |  | 2450 | 3100 | 2600 | 1412 | 1412 | 1800 | 1800
| 12.5 | 12.5 | 800 | 133463 | 1212 | 1005 |  | 2530 | 100 | 2450 | 2500 | 2600 |  |  | 2450 | 3100 | 2600 | 1412 | 1412 | 1800 | 1800
| 12.5 | 12.5 | 750 | 53710 | 1802 | 1769 |  | 2130 | 98 | 2450 | 2500 | 2600 |  |  | 2450 | 3100 | 2600 | 1412 | 1412 | 1800 | 1800
| 12.5 | 12.5 | 750 | 59812 | 1717 | 1676 |  | 2130 | 98 | 2450 | 2500 | 2600 |  |  | 2450 | 3100 | 2600 | 1412 | 1412 | 1800 | 1800
| 12.5 | 12.5 | 750 | 69425 | 1691 | 1636 |  | 2130 | 98 | 2450 | 2500 | 2600 |  |  | 2450 | 3100 | 2600 | 1412 | 1412 | 1800 | 1800
| 12.5 | 12.5 | 750 | 83702 | 1544 | 1463 |  | 2130 | 98 | 2450 | 2500 | 2600 |  |  | 2450 | 3100 | 2600 | 1412 | 1412 | 1800 | 1800
| 12.5 | 12.5 | 750 | 109862 | 1318 | 1178 |  | 2130 | 98 | 2450 | 2500 | 2600 |  |  | 2450 | 3100 | 2600 | 1412 | 1412 | 1800 | 1800
| 12.5 | 12.5 | 750 | 117187 | 1177 | 1018 |  | 2530 | 98 | 2450 | 2500 | 2600 |  |  | 2450 | 3100 | 2600 | 1412 | 1412 | 1800 | 1800
| 12.5 | 12.5 | 750 | 125121 | 1065 | 883 |  | 2530 | 98 | 2450 | 2500 | 2600 |  |  | 2450 | 3100 | 2600 | 1412 | 1412 | 1800 | 1800
| 12.5 | 12.5 | 700 | 50130 | 1570 | 1541 |  | 2073 | 97 | 2450 | 2500 | 2600 |  |  | 2450 | 3100 | 2600 | 1412 | 1412 | 1800 | 1800
| 12.5 | 12.5 | 700 | 55825 | 1496 | 1460 |  | 2073 | 97 | 2450 | 2500 | 2600 |  |  | 2450 | 3100 | 2600 | 1412 | 1412 | 1800 | 1800
| 12.5 | 12.5 | 700 | 64796 | 1473 | 1425 |  | 2073 | 97 | 2450 | 2500 | 2600 |  |  | 2450 | 3100 | 2600 | 1412 | 1412 | 1800 | 1800
| 12.5 | 12.5 | 700 | 78122 | 1345 | 1274 |  | 2073 | 97 | 2450 | 2500 | 2600 |  |  | 2450 | 3100 | 2600 | 1412 | 1412 | 1800 | 1800
| 12.5 | 12.5 | 700 | 102538 | 1148 | 1026 |  | 2130 | 97 | 2450 | 2500 | 2600 |  |  | 2450 | 3100 | 2600 | 1412 | 1412 | 1800 | 1800
| 12.5 | 12.5 | 700 | 109375 | 1025 | 887 |  | 2130 | 97 | 2450 | 2500 | 2600 |  |  | 2450 | 3100 | 2600 | 1412 | 1412 | 1800 | 1800
| 12.5 | 12.5 | 700 | 116780 | 927 | 769 |  | 2130 | 97 | 2450 | 2500 | 2600 |  |  | 2450 | 3100 | 2600 | 1412 | 1412 | 1800 | 1800
| 12.5 | 12.5 | 600 | 42968 | 1153 | 1132 |  | 1842 | 93 | 2450 | 2500 | 2600 |  |  | 2450 | 3100 | 2600 | 1412 | 1412 | 1800 | 1800
| 12.5 | 12.5 | 600 | 47850 | 1099 | 1072 |  | 1842 | 93 | 2450 | 2500 | 2600 |  |  | 2450 | 3100 | 2600 | 1412 | 1412 | 1800 | 1800
| 12.5 | 12.5 | 600 | 55540 | 1082 | 1047 |  | 1842 | 93 | 2450 | 2500 | 2600 |  |  | 2450 | 3100 | 2600 | 1412 | 1412 | 1800 | 1800
| 12.5 | 12.5 | 600 | 66962 | 988 | 936 |  | 1842 | 93 | 2450 | 2500 | 2600 |  |  | 2450 | 3100 | 2600 | 1412 | 1412 | 1800 | 1800
| 12.5 | 12.5 | 600 | 87890 | 843 | 754 |  | 1842 | 93 | 2450 | 2500 | 2600 |  |  | 2450 | 3100 | 2600 | 1412 | 1412 | 1800 | 1800
| 12.5 | 12.5 | 600 | 93750 | 753 | 651 |  | 1940 | 93 | 2450 | 2500 | 2600 |  |  | 2450 | 3100 | 2600 | 1412 | 1412 | 1800 | 1800
| 12.5 | 12.5 | 600 | 100097 | 681 | 565 |  | 1940 | 93 | 2450 | 2500 | 2600 |  |  | 2450 | 3100 | 2600 | 1412 | 1412 | 1800 | 1800
| 12.5 | 12.5 | 550 | 39387 | 969 | 951 |  | 1842 | 91 | 2450 | 2500 | 2600 |  |  | 2450 | 3100 | 2600 | 1412 | 1412 | 1800 | 1800
| 12.5 | 12.5 | 550 | 43862 | 923 | 901 |  | 1842 | 91 | 2450 | 2500 | 2600 |  |  | 2450 | 3100 | 2600 | 1412 | 1412 | 1800 | 1800
| 12.5 | 12.5 | 550 | 50911 | 909 | 880 |  | 1842 | 91 | 2450 | 2500 | 2600 |  |  | 2450 | 3100 | 2600 | 1412 | 1412 | 1800 | 1800
| 12.5 | 12.5 | 550 | 61381 | 830 | 787 |  | 1842 | 91 | 2450 | 2500 | 2600 |  |  | 2450 | 3100 | 2600 | 1412 | 1412 | 1800 | 1800
| 12.5 | 12.5 | 550 | 80565 | 708 | 633 |  | 1842 | 91 | 2450 | 2500 | 2600 |  |  | 2450 | 3100 | 2600 | 1412 | 1412 | 1800 | 1800
| 12.5 | 12.5 | 550 | 85937 | 633 | 547 |  | 1842 | 91 | 2450 | 2500 | 2600 |  |  | 2450 | 3100 | 2600 | 1412 | 1412 | 1800 | 1800
| 12.5 | 12.5 | 550 | 91755 | 572 | 475 |  | 1842 | 91 | 2450 | 2500 | 2600 |  |  | 2450 | 3100 | 2600 | 1412 | 1412 | 1800 | 1800
| 12.5 | 12.5 | 450 | 32225 | 648 | 637 |  | 1726 | 88 | 2450 | 2500 | 2600 |  |  | 2450 | 3100 | 2600 | 1412 | 1412 | 1800 | 1800
| 12.5 | 12.5 | 450 | 35887 | 618 | 603 |  | 1726 | 88 | 2450 | 2500 | 2600 |  |  | 2450 | 3100 | 2600 | 1412 | 1412 | 1800 | 1800
| 12.5 | 12.5 | 450 | 41654 | 609 | 589 |  | 1726 | 88 | 2450 | 2500 | 2600 |  |  | 2450 | 3100 | 2600 | 1412 | 1412 | 1800 | 1800
| 12.5 | 12.5 | 450 | 50220 | 556 | 527 |  | 1726 | 88 | 2450 | 2500 | 2600 |  |  | 2450 | 3100 | 2600 | 1412 | 1412 | 1800 | 1800
| 12.5 | 12.5 | 450 | 65916 | 474 | 424 |  | 1726 | 88 | 2450 | 2500 | 2600 |  |  | 2450 | 3100 | 2600 | 1412 | 1412 | 1800 | 1800
| 12.5 | 12.5 | 450 | 70312 | 423 | 366 |  | 1726 | 88 | 2450 | 2500 | 2600 |  |  | 2450 | 3100 | 2600 | 1412 | 1412 | 1800 | 1800
| 12.5 | 12.5 | 450 | 75072 | 383 | 318 |  | 1726 | 88 | 2450 | 2500 | 2600 |  |  | 2450 | 3100 | 2600 | 1412 | 1412 | 1800 | 1800
| 12.5 | 12.5 | 400 | 28645 | 512 | 503 |  | 1686 | 85 | 2450 | 2500 | 2600 |  |  | 2450 | 3100 | 2600 | 1412 | 1412 | 1800 | 1800
| 12.5 | 12.5 | 400 | 31900 | 488 | 477 |  | 1686 | 85 | 2450 | 2500 | 2600 |  |  | 2450 | 3100 | 2600 | 1412 | 1412 | 1800 | 1800
| 12.5 | 12.5 | 400 | 37026 | 481 | 465 |  | 1686 | 85 | 2450 | 2500 | 2600 |  |  | 2450 | 3100 | 2600 | 1412 | 1412 | 1800 | 1800
| 12.5 | 12.5 | 400 | 44640 | 439 | 416 |  | 1686 | 85 | 2450 | 2500 | 2600 |  |  | 2450 | 3100 | 2600 | 1412 | 1412 | 1800 | 1800
| 12.5 | 12.5 | 400 | 58592 | 375 | 355 |  | 1686 | 85 | 2450 | 2500 | 2600 |  |  | 2450 | 3100 | 2600 | 1412 | 1412 | 1800 | 1800
| 12.5 | 12.5 | 400 | 62500 | 335 | 290 |  | 1686 | 85 | 2450 | 2500 | 2600 |  |  | 2450 | 3100 | 2600 | 1412 | 1412 | 1800 | 1800
| 12.5 | 12.5 | 400 | 66730 | 303 | 251 |  | 1686 | 85 | 2450 | 2500 | 2600 |  |  | 2450 | 3100 | 2600 | 1412 | 1412 | 1800 | 1800
| 14 | 14 | 750 | 143718 | 1671 | 1532 |  | 3060 | 102 | 2800 | 2800 | 2800 |  |  | 2800 | 3350 | 2800 | 1626 | 1626 | 2100 | 2100
| 14 | 14 | 750 | 156248 | 1620 | 1456 |  | 3060 | 102 | 2800 | 2800 | 2800 |  |  | 2800 | 3350 | 2800 | 1626 | 1626 | 2100 | 2100
| 14 | 14 | 750 | 169764 | 1577 | 1383 |  | 3060 | 102 | 2800 | 2800 | 2800 |  |  | 2800 | 3350 | 2800 | 1626 | 1626 | 2100 | 2100
| 14 | 14 | 750 | 179960 | 1551 | 1333 |  | 3060 | 102 | 2800 | 2800 | 2800 |  |  | 2800 | 3350 | 2800 | 1626 | 1626 | 2100 | 2100
| 14 | 14 | 750 | 200007 | 1437 | 1168 |  | 3060 | 102 | 2800 | 2800 | 2800 |  |  | 2800 | 3350 | 2800 | 1626 | 1626 | 2100 | 2100
| 14 | 14 | 750 | 208879 | 1402 | 1109 |  | 3460 | 102 | 2800 | 2800 | 2800 |  |  | 2800 | 3350 | 2800 | 1626 | 1626 | 2100 | 2100
| 14 | 14 | 750 | 216399 | 1350 | 1035 |  | 3460 | 102 | 2800 | 2800 | 2800 |  |  | 2800 | 3350 | 2800 | 1626 | 1626 | 2100 | 2100
| 14 | 14 | 700 | 134137 | 1456 | 1335 |  | 2980 | 100 | 2800 | 2800 | 2800 |  |  | 2800 | 3350 | 2800 | 1626 | 1626 | 2100 | 2100
| 14 | 14 | 700 | 145831 | 1411 | 1268 |  | 2980 | 100 | 2800 | 2800 | 2800 |  |  | 2800 | 3350 | 2800 | 1626 | 1626 | 2100 | 2100
| 14 | 14 | 700 | 158446 | 1374 | 1205 |  | 2980 | 100 | 2800 | 2800 | 2800 |  |  | 2800 | 3350 | 2800 | 1626 | 1626 | 2100 | 2100
| 14 | 14 | 700 | 167963 | 1351 | 1161 |  | 2980 | 100 | 2800 | 2800 | 2800 |  |  | 2800 | 3350 | 2800 | 1626 | 1626 | 2100 | 2100
| 14 | 14 | 700 | 186673 | 1252 | 1018 |  | 2980 | 100 | 2800 | 2800 | 2800 |  |  | 2800 | 3350 | 2800 | 1626 | 1626 | 2100 | 2100
| 14 | 14 | 700 | 194953 | 1221 | 966 |  | 3060 | 100 | 2800 | 2800 | 2800 |  |  | 2800 | 3350 | 2800 | 1626 | 1626 | 2100 | 2100
| 14 | 14 | 700 | 201973 | 1176 | 902 |  | 3060 | 100 | 2800 | 2800 | 2800 |  |  | 2800 | 3350 | 2800 | 1626 | 1626 | 2100 | 2100
| 14 | 14 | 650 | 124556 | 1255 | 1151 |  | 2920 | 99 | 2800 | 2800 | 2800 |  |  | 2800 | 3350 | 2800 | 1626 | 1626 | 2100 | 2100
| 14 | 14 | 650 | 135414 | 1217 | 1094 |  | 2920 | 99 | 2800 | 2800 | 2800 |  |  | 2800 | 3350 | 2800 | 1626 | 1626 | 2100 | 2100
| 14 | 14 | 650 | 147128 | 1185 | 1039 |  | 2920 | 99 | 2800 | 2800 | 2800 |  |  | 2800 | 3350 | 2800 | 1626 | 1626 | 2100 | 2100
| 14 | 14 | 650 | 155967 | 1165 | 1001 |  | 2920 | 99 | 2800 | 2800 | 2800 |  |  | 2800 | 3350 | 2800 | 1626 | 1626 | 2100 | 2100
| 14 | 14 | 650 | 173339 | 1079 | 877 |  | 2920 | 99 | 2800 | 2800 | 2800 |  |  | 2800 | 3350 | 2800 | 1626 | 1626 | 2100 | 2100
| 14 | 14 | 650 | 181028 | 1053 | 833 |  | 2920 | 99 | 2800 | 2800 | 2800 |  |  | 2800 | 3350 | 2800 | 1626 | 1626 | 2100 | 2100
| 14 | 14 | 650 | 187547 | 1014 | 778 |  | 2920 | 99 | 2800 | 2800 | 2800 |  |  | 2800 | 3350 | 2800 | 1626 | 1626 | 2100 | 2100
| 14 | 14 | 600 | 114975 | 1069 | 980 |  | 2860 | 97 | 2800 | 2800 | 2800 |  |  | 2800 | 3350 | 2800 | 1626 | 1626 | 2100 | 2100
| 14 | 14 | 600 | 124997 | 1037 | 932 |  | 2860 | 97 | 2800 | 2800 | 2800 |  |  | 2800 | 3350 | 2800 | 1626 | 1626 | 2100 | 2100
| 14 | 14 | 600 | 135811 | 1010 | 886 |  | 2860 | 97 | 2800 | 2800 | 2800 |  |  | 2800 | 3350 | 2800 | 1626 | 1626 | 2100 | 2100
| 14 | 14 | 600 | 143969 | 992 | 853 |  | 2860 | 97 | 2800 | 2800 | 2800 |  |  | 2800 | 3350 | 2800 | 1626 | 1626 | 2100 | 2100
| 14 | 14 | 600 | 160006 | 920 | 748 |  | 2860 | 97 | 2800 | 2800 | 2800 |  |  | 2800 | 3350 | 2800 | 1626 | 1626 | 2100 | 2100
| 14 | 14 | 600 | 167103 | 897 | 709 |  | 2860 | 97 | 2800 | 2800 | 2800 |  |  | 2800 | 3350 | 2800 | 1626 | 1626 | 2100 | 2100
| 14 | 14 | 600 | 173120 | 864 | 663 |  | 2860 | 97 | 2800 | 2800 | 2800 |  |  | 2800 | 3350 | 2800 | 1626 | 1626 | 2100 | 2100
| 14 | 14 | 550 | 105393 | 898 | 823 |  | 2403 | 95 | 2800 | 2800 | 2800 |  |  | 2800 | 3350 | 2800 | 1626 | 1626 | 2100 | 2100
| 14 | 14 | 550 | 114581 | 870 | 782 |  | 2403 | 95 | 2800 | 2800 | 2800 |  |  | 2800 | 3350 | 2800 | 1626 | 1626 | 2100 | 2100
| 14 | 14 | 550 | 124493 | 845 | 741 |  | 2460 | 95 | 2800 | 2800 | 2800 |  |  | 2800 | 3350 | 2800 | 1626 | 1626 | 2100 | 2100
| 14 | 14 | 550 | 131971 | 834 | 717 |  | 2460 | 95 | 2800 | 2800 | 2800 |  |  | 2800 | 3350 | 2800 | 1626 | 1626 | 2100 | 2100
| 14 | 14 | 550 | 146672 | 773 | 628 |  | 2460 | 95 | 2800 | 2800 | 2800 |  |  | 2800 | 3350 | 2800 | 1626 | 1626 | 2100 | 2100
| 14 | 14 | 550 | 153178 | 754 | 596 |  | 2460 | 95 | 2800 | 2800 | 2800 |  |  | 2800 | 3350 | 2800 | 1626 | 1626 | 2100 | 2100
| 14 | 14 | 550 | 158693 | 727 | 558 |  | 2460 | 95 | 2800 | 2800 | 2800 |  |  | 2800 | 3350 | 2800 | 1626 | 1626 | 2100 | 2100
| 14 | 14 | 500 | 95812 | 742 | 680 |  | 2270 | 93 | 2800 | 2800 | 2800 |  |  | 2800 | 3350 | 2800 | 1626 | 1626 | 2100 | 2100
| 14 | 14 | 500 | 104165 | 720 | 647 |  | 2270 | 93 | 2800 | 2800 | 2800 |  |  | 2800 | 3350 | 2800 | 1626 | 1626 | 2100 | 2100
| 14 | 14 | 500 | 113176 | 701 | 615 |  | 2270 | 93 | 2800 | 2800 | 2800 |  |  | 2800 | 3350 | 2800 | 1626 | 1626 | 2100 | 2100
| 14 | 14 | 500 | 119974 | 689 | 592 |  | 2270 | 93 | 2800 | 2800 | 2800 |  |  | 2800 | 3350 | 2800 | 1626 | 1626 | 2100 | 2100
| 14 | 14 | 500 | 133338 | 639 | 519 |  | 2270 | 93 | 2800 | 2800 | 2800 |  |  | 2800 | 3350 | 2800 | 1626 | 1626 | 2100 | 2100
| 14 | 14 | 500 | 139252 | 624 | 494 |  | 2403 | 93 | 2800 | 2800 | 2800 |  |  | 2800 | 3350 | 2800 | 1626 | 1626 | 2100 | 2100
| 14 | 14 | 500 | 144257 | 600 | 460 |  | 2403 | 93 | 2800 | 2800 | 2800 |  |  | 2800 | 3350 | 2800 | 1626 | 1626 | 2100 | 2100
| 14 | 14 | 450 | 86231 | 601 | 551 |  | 2172 | 91 | 2800 | 2800 | 2800 |  |  | 2800 | 3350 | 2800 | 1626 | 1626 | 2100 | 2100
| 14 | 14 | 450 | 93748 | 583 | 524 |  | 2172 | 91 | 2800 | 2800 | 2800 |  |  | 2800 | 3350 | 2800 | 1626 | 1626 | 2100 | 2100
| 14 | 14 | 450 | 101858 | 568 | 498 |  | 2172 | 91 | 2800 | 2800 | 2800 |  |  | 2800 | 3350 | 2800 | 1626 | 1626 | 2100 | 2100
| 14 | 14 | 450 | 107976 | 558 | 480 |  | 2172 | 91 | 2800 | 2800 | 2800 |  |  | 2800 | 3350 | 2800 | 1626 | 1626 | 2100 | 2100
| 14 | 14 | 450 | 120004 | 517 | 420 |  | 2172 | 91 | 2800 | 2800 | 2800 |  |  | 2800 | 3350 | 2800 | 1626 | 1626 | 2100 | 2100
| 14 | 14 | 450 | 125327 | 505 | 399 |  | 2270 | 91 | 2800 | 2800 | 2800 |  |  | 2800 | 3350 | 2800 | 1626 | 1626 | 2100 | 2100
| 14 | 14 | 450 | 129832 | 486 | 373 |  | 2270 | 91 | 2800 | 2800 | 2800 |  |  | 2800 | 3350 | 2800 | 1626 | 1626 | 2100 | 2100
| 16 | 16 | 750 | 200228 | 1901 | 1743 |  | 4300 | 104 | 3160 | 3250 | 3050 |  |  | 3160 | 3800 | 3050 | 1850 | 1850 | 2400 | 2400
| 16 | 16 | 750 | 217683 | 1843 | 1656 |  | 4300 | 104 | 3160 | 3250 | 3050 |  |  | 3160 | 3800 | 3050 | 1850 | 1850 | 2400 | 2400
| 16 | 16 | 750 | 236514 | 1794 | 1573 |  | 4300 | 104 | 3160 | 3250 | 3050 |  |  | 3160 | 3800 | 3050 | 1850 | 1850 | 2400 | 2400
| 16 | 16 | 750 | 250721 | 1765 | 1517 |  | 4300 | 104 | 3160 | 3250 | 3050 |  |  | 3160 | 3800 | 3050 | 1850 | 1850 | 2400 | 2400
| 16 | 16 | 750 | 278649 | 1635 | 1328 |  | 4300 | 104 | 3160 | 3250 | 3050 |  |  | 3160 | 3800 | 3050 | 1850 | 1850 | 2400 | 2400
| 16 | 16 | 750 | 291008 | 1595 | 1260 |  | 4470 | 104 | 3160 | 3250 | 3050 |  |  | 3160 | 3800 | 3050 | 1850 | 1850 | 2400 | 2400
| 16 | 16 | 750 | 301488 | 1536 | 1177 |  | 4470 | 104 | 3160 | 3250 | 3050 |  |  | 3160 | 3800 | 3050 | 1850 | 1850 | 2400 | 2400
| 16 | 16 | 650 | 185926 | 1640 | 1503 |  | 4140 | 103 | 3160 | 3250 | 3050 |  |  | 3160 | 3800 | 3050 | 1850 | 1850 | 2400 | 2400
| 16 | 16 | 650 | 202134 | 1589 | 1428 |  | 4140 | 103 | 3160 | 3250 | 3050 |  |  | 3160 | 3800 | 3050 | 1850 | 1850 | 2400 | 2400
| 16 | 16 | 650 | 219620 | 1547 | 1356 |  | 4140 | 103 | 3160 | 3250 | 3050 |  |  | 3160 | 3800 | 3050 | 1850 | 1850 | 2400 | 2400
| 16 | 16 | 650 | 232813 | 1521 | 1307 |  | 4140 | 103 | 3160 | 3250 | 3050 |  |  | 3160 | 3800 | 3050 | 1850 | 1850 | 2400 | 2400
| 16 | 16 | 650 | 258746 | 1410 | 1145 |  | 4140 | 103 | 3160 | 3250 | 3050 |  |  | 3160 | 3800 | 3050 | 1850 | 1850 | 2400 | 2400
| 16 | 16 | 650 | 270222 | 1376 | 1087 |  | 4140 | 103 | 3160 | 3250 | 3050 |  |  | 3160 | 3800 | 3050 | 1850 | 1850 | 2400 | 2400
| 16 | 16 | 650 | 279953 | 1324 | 1014 |  | 4140 | 103 | 3160 | 3250 | 3050 |  |  | 3160 | 3800 | 3050 | 1850 | 1850 | 2400 | 2400
| 16 | 16 | 600 | 171624 | 1396 | 1280 |  | 3740 | 101 | 3160 | 3250 | 3050 |  |  | 3160 | 3800 | 3050 | 1850 | 1850 | 2400 | 2400
| 16 | 16 | 600 | 186585 | 1354 | 1216 |  | 3740 | 101 | 3160 | 3250 | 3050 |  |  | 3160 | 3800 | 3050 | 1850 | 1850 | 2400 | 2400
| 16 | 16 | 600 | 202726 | 1319 | 1157 |  | 3740 | 101 | 3160 | 3250 | 3050 |  |  | 3160 | 3800 | 3050 | 1850 | 1850 | 2400 | 2400
| 16 | 16 | 600 | 214904 | 1296 | 1113 |  | 3740 | 101 | 3160 | 3250 | 3050 |  |  | 3160 | 3800 | 3050 | 1850 | 1850 | 2400 | 2400
| 16 | 16 | 600 | 238842 | 1202 | 977 |  | 3740 | 101 | 3160 | 3250 | 3050 |  |  | 3160 | 3800 | 3050 | 1850 | 1850 | 2400 | 2400
| 16 | 16 | 600 | 249436 | 1172 | 926 |  | 4140 | 101 | 3160 | 3250 | 3050 |  |  | 3160 | 3800 | 3050 | 1850 | 1850 | 2400 | 2400
| 16 | 16 | 600 | 258418 | 1129 | 865 |  | 4140 | 101 | 3160 | 3250 | 3050 |  |  | 3160 | 3800 | 3050 | 1850 | 1850 | 2400 | 2400
| 16 | 16 | 550 | 157322 | 1173 | 1075 |  | 3600 | 99 | 3160 | 3250 | 3050 |  |  | 3160 | 3800 | 3050 | 1850 | 1850 | 2400 | 2400
| 16 | 16 | 550 | 171037 | 1137 | 1021 |  | 3660 | 99 | 3160 | 3250 | 3050 |  |  | 3160 | 3800 | 3050 | 1850 | 1850 | 2400 | 2400
| 16 | 16 | 550 | 185832 | 1108 | 972 |  | 3660 | 99 | 3160 | 3250 | 3050 |  |  | 3160 | 3800 | 3050 | 1850 | 1850 | 2400 | 2400
| 16 | 16 | 550 | 196995 | 1089 | 936 |  | 3660 | 99 | 3160 | 3250 | 3050 |  |  | 3160 | 3800 | 3050 | 1850 | 1850 | 2400 | 2400
| 16 | 16 | 550 | 218939 | 1039 | 836 |  | 3660 | 99 | 3160 | 3250 | 3050 |  |  | 3160 | 3800 | 3050 | 1850 | 1850 | 2400 | 2400
| 16 | 16 | 550 | 228650 | 985 | 778 |  | 3660 | 99 | 3160 | 3250 | 3050 |  |  | 3160 | 3800 | 3050 | 1850 | 1850 | 2400 | 2400
| 16 | 16 | 550 | 236883 | 949 | 727 |  | 3660 | 99 | 3160 | 3250 | 3050 |  |  | 3160 | 3800 | 3050 | 1850 | 1850 | 2400 | 2400
| 16 | 16 | 500 | 143020 | 969 | 888 |  | 3540 | 97 | 3160 | 3250 | 3050 |  |  | 3160 | 3800 | 3050 | 1850 | 1850 | 2400 | 2400
| 16 | 16 | 500 | 155488 | 939 | 843 |  | 3540 | 97 | 3160 | 3250 | 3050 |  |  | 3160 | 3800 | 3050 | 1850 | 1850 | 2400 | 2400
| 16 | 16 | 500 | 168939 | 916 | 803 |  | 3540 | 97 | 3160 | 3250 | 3050 |  |  | 3160 | 3800 | 3050 | 1850 | 1850 | 2400 | 2400
| 16 | 16 | 500 | 179086 | 899 | 772 |  | 3540 | 97 | 3160 | 3250 | 3050 |  |  | 3160 | 3800 | 3050 | 1850 | 1850 | 2400 | 2400
| 16 | 16 | 500 | 199035 | 834 | 677 |  | 3540 | 97 | 3160 | 3250 | 3050 |  |  | 3160 | 3800 | 3050 | 1850 | 1850 | 2400 | 2400
| 16 | 16 | 500 | 207836 | 815 | 644 |  | 3600 | 97 | 3160 | 3250 | 3050 |  |  | 3160 | 3800 | 3050 | 1850 | 1850 | 2400 | 2400
| 16 | 16 | 500 | 215334 | 784 | 601 |  | 3600 | 97 | 3160 | 3250 | 3050 |  |  | 3160 | 3800 | 3050 | 1850 | 1850 | 2400 | 2400
| 16 | 16 | 450 | 128718 | 785 | 720 |  | 3140 | 95 | 3160 | 3250 | 3050 |  |  | 3160 | 3800 | 3050 | 1850 | 1850 | 2400 | 2400
| 16 | 16 | 450 | 139939 | 761 | 684 |  | 3140 | 95 | 3160 | 3250 | 3050 |  |  | 3160 | 3800 | 3050 | 1850 | 1850 | 2400 | 2400
| 16 | 16 | 450 | 152045 | 741 | 650 |  | 3140 | 95 | 3160 | 3250 | 3050 |  |  | 3160 | 3800 | 3050 | 1850 | 1850 | 2400 | 2400
| 16 | 16 | 450 | 161177 | 728 | 625 |  | 3140 | 95 | 3160 | 3250 | 3050 |  |  | 3160 | 3800 | 3050 | 1850 | 1850 | 2400 | 2400
| 16 | 16 | 450 | 179132 | 676 | 550 |  | 3140 | 95 | 3160 | 3250 | 3050 |  |  | 3160 | 3800 | 3050 | 1850 | 1850 | 2400 | 2400
| 16 | 16 | 450 | 187077 | 660 | 522 |  | 3540 | 95 | 3160 | 3250 | 3050 |  |  | 3160 | 3800 | 3050 | 1850 | 1850 | 2400 | 2400
| 16 | 16 | 450 | 193801 | 635 | 487 |  | 3540 | 95 | 3160 | 3250 | 3050 |  |  | 3160 | 3800 | 3050 | 1850 | 1850 | 2400 | 2400
| 16 | 16 | 400 | 114416 | 620 | 568 |  | 2950 | 92 | 3160 | 3250 | 3050 |  |  | 3160 | 3800 | 3050 | 1850 | 1850 | 2400 | 2400
| 16 | 16 | 400 | 124390 | 601 | 540 |  | 2950 | 92 | 3160 | 3250 | 3050 |  |  | 3160 | 3800 | 3050 | 1850 | 1850 | 2400 | 2400
| 16 | 16 | 400 | 135151 | 585 | 513 |  | 2950 | 92 | 3160 | 3250 | 3050 |  |  | 3160 | 3800 | 3050 | 1850 | 1850 | 2400 | 2400
| 16 | 16 | 400 | 143258 | 575 | 494 |  | 2950 | 92 | 3160 | 3250 | 3050 |  |  | 3160 | 3800 | 3050 | 1850 | 1850 | 2400 | 2400
| 16 | 16 | 400 | 159228 | 534 | 434 |  | 2950 | 92 | 3160 | 3250 | 3050 |  |  | 3160 | 3800 | 3050 | 1850 | 1850 | 2400 | 2400
| 16 | 16 | 400 | 166291 | 521 | 412 |  | 3083 | 92 | 3160 | 3250 | 3050 |  |  | 3160 | 3800 | 3050 | 1850 | 1850 | 2400 | 2400
| 16 | 16 | 400 | 172268 | 502 | 385 |  | 3083 | 92 | 3160 | 3250 | 3050 |  |  | 3160 | 3800 | 3050 | 1850 | 1850 | 2400 | 2400